## Ztráty předpětí PPD
PPD SPIROLL - ZTRÁTY PŘEDPĚTÍ
Zadávat pouze bíle vyplněné buňky!
Program je rozdělen na dvě části, přičemž první obsahuje určení ztrát předpětí na prvku daných rozměrů, druhá pak ORIENTAČNÍ posouzení prvku na I.MS.
DEMO VERZE
Lze upravovat pouze hodnotu inicializačního napětí ve výztuži, další hodnoty návrhu jsou defaultní!!
VÝPOČET ZTRÁT PŘEDPĚTÍ PPD SPIROLL
Výpočet ztrát je proveden dle normy ČSN EN 1992-1-1
Geometrie panelu a předpínací dráhy
| délka výrobní dráhy panelu (tj. dráhy opěrného zařízení) |  | Lk | = | 96 | m
| výška panelu |  | h | = | 0.4 | m
| skladebná šířka panelu |  | B | = | 1.2 | m
| délka panelu |  | L0 | = | 18 | m
| uložení panelu |  | a | = | 0.2 | m
| teoretické rozpětí nosníku |  | L | = | 17.8 | m
| 1. řada předpínacích vložek | [9 empty] | přepínače
|  | průměr | d1p | = | 12.5 | mm |  |  |  |  | průměr předpínací výztuže v řadě 1 | 2
|  | počet | m1 | = | 11 | ks
|  | plocha jednoho lana | A1p | = | 93 | mm2
|  | celková plocha v 1. řadě | A1p,celk | = | 1023 | mm2
|  | osová vzdálenost od dolního líce | d1 | = | 35 | mm
2. řada předpínacích vložek
|  | průměr | d2p | = | 12.5 | mm |  |  |  |  | průměr předpínací výztuže v řadě 2 | 2
|  | počet | m2 | = | 2 | ks
|  | plocha jednoho lana | A2p | = | 93 | mm2
|  | celková plocha v 1. řadě | A2p,celk | = | 186 | mm2
|  | osová vzdálenost od dolního líce | d2 | = | 75 | mm
3. řada předpínacích vložek
|  | průměr | d2p | = | 9.3 | mm |  |  |  |  | průměr předpínací výztuže v řadě 3 | 1
|  | počet | m2 | = | 3 | ks
|  | plocha jednoho lana | A3p | = | 52 | mm2
|  | celková plocha v 1. řadě | A3p,celk | = | 156 | mm2
|  | osová vzdálenost od dolního líce | d3 | = | 365 | mm
Materiálové charakteristiky
a) beton
| Pevnostní třída betonu |  |  |  | C45/55 | [5 empty] | pevnostní třída betonu | 8
| Použité kamenivo |  |  |  | Vápencové kamenivo | [5 empty] | použité kamenivo | 2
| Základní sečnový modul pružnosti (pro danou třídu) |  | Ecm,0 | = | 36 | GPa |  |  |  | (3.1.3, tab. 3.1)
| Střední pevnost v tlaku |  | fcm | = | 53 | MPa |  |  |  | (3.1.2, tab. 3.1)
| Střední pevnost v tahu |  | fctm | = | 3.8 | MPa |  |  |  | (3.1.2, tab. 3.1)
| Charakteristická pevnost v tlaku |  | fck | = | 45 | MPa |  |  |  | (3.1.2, tab. 3.1)
| Charakteristická pevnost v tahu |  | fctk,0,05 | = | 2.7 | MPa |  |  |  | (3.1.2, tab. 3.1)
| Aktuální modul pružnosti (započten vliv kameniva) |  | Ecm | = | 32.4 | GPa |  |  |  | (3.1.3, čl(2))
| Součinitel spolehlivosti materiálu |  | gc | = | 1.5 | -
| Výpočtová pevnost v tlaku |  | fcd | = | 30 | MPa | fcd = acc fck / gc |  |  | (3.15)
| Výpočtová pevnost v tahu |  | fctd,0,05 | = | 1.8 | MPa | fctd,0,05 = act fctk,0,05 / gc |  |  | (3.16)
| Druh použitého cementu |  |  |  | R (CEM 42,5R; CEM 52,5N; CEM 52,5R) | [5 empty] | třída cementu | 3
| Koeficient závisící na třídě cementu |  | S | = | 0.2 | - |  |  |  | (3.1.2, čl (6))
b) předpínací výztuž (pro všechny vrstvy lze použít pouze výztuž se stejnou hodnotou meze kluzu)
| horní i dolní předpjatá výztuž |  |  |  | Y1860S7 | [5 empty] | typ výztuže | 2
| charakteristická pevnost předpínací výztuže v tahu |  | fpk | = | 1860 | MPa
| charakteristická mez kluzu předpínací výztuže |  | fp0,1k | = | 1590 | MPa
| Součinitel spolehlivosti materiálu |  | gp | = | 1.15 | -
| návrhová pevnost předpínací výztuže |  | fpd | = | 1382.6087 | MPa | fcd = fp0,1k / gs |  | gs = 1,15 | (3.3.6, čl(6))
| modul pružnosti předpínací výztuže |  | Ep | = | 195 | GPa
| maximální napětí v průběhu předpínání |  | spmax | = | 1431 | MPa | spmax = min {0,80 * fpk; 0,90 * fp0,1k} |  |  | (5.10.2.1, čl(1))
| maximální napětí v čase transferu |  | spm0 | = | 1351.5 | MPa | spm0 = min {0,75 * fpk; 0,85 * fp0,1k} |  |  | (5.10.3, čl(2))
| počáteční napětí ve výztuži (max napětí při předpínání) |  | sp,in | = | 1193 | MPa
|  |  | sp,in | < | 1431 | MPa | spmax = min {0,8 * fpk; 0,9 * fp0,1k} |  |  | (5.10.2.1, čl(1))
Maximální předpínací síla splňuje podmínku dle článku 5.10.2.1 (1)
| celková plocha předpínacích vložek |  | Ap | = | 1365 | mm2 | Ap = A1p,celk + A2p,celk,d + A3p,celk,d
| celková počáteční předpínací síla |  | Np,in | = | 1628.445 | kN | Np,in = (Ap,celk,h + Ap,celk,d) * sp,in |  |  | (5.41)
Průřezové charakteristiky
betonový průřez
| plocha betonového průřezu |  | Ac | = | 0.20374 | m2 |  |  |  |  | tyto hodnoty je třeba do výpočtu dodat, lze například propojit s jiným excelem určeným k výpočtu průřezových charakteristik!!
| těžiště betonového průřezu (od dolní hrany) |  | ty,c | = | 0.20503 | m |  |  |  |  | tyto hodnoty je třeba do výpočtu dodat, lze například propojit s jiným excelem určeným k výpočtu průřezových charakteristik!!
| moment setrvačnosti k těžišti |  | Iy,c | = | 0.0042814 | m4 |  |  |  |  | tyto hodnoty je třeba do výpočtu dodat, lze například propojit s jiným excelem určeným k výpočtu průřezových charakteristik!!
předpínací výztuž
| celková plocha lan |  | Ap | = | 1365 | mm2
| těžiště předpínací výztuže (od dolní hrany) |  | ty,p | = | 0.078165 | m
| excentricita předpínacích lan od těžiště bet. pr. |  | ep | = | 0.12687 | m | ep = ty,c - ty,p
| pracovní součinitel |  | w | = | 6.0185 | - | w = Ep / Ecm
ideální průřez
| plocha ideálního průřezu |  | Aid | = | 0.21196 | m2 | Aid = Ac + w * Ap
| vzdálenost těžiště id. průřezu od těžiště bet. pr. |  | tid | = | 0.0049173 | m2 | tid = (w*Ap *ep) / Aid
| excentricita předpínacích lan od těžiště id. pr. |  | ep,id | = | 0.12195 | m | ep,id = ep - tid
| vzdálenost těžiště IP od dolní hrany průřezu |  | zt,id | = | 0.20011 | m | zt,id = ty,c - ty,id
| vzdálenost těžiště IP od horní hrany průřezu |  | zc,id | = | 0.19989 | m | zc,id = (h - ty,c ) + ty,id
| moment setrvačnosti k těžišti |  | Iy,id | = | 0.0044085 | m4 | Iy,id = Iy,c + Ac *tid2 + w*Ap*ep,id2
| modul ideálního průřezu horní |  | Why,id | = | 0.022055 | m3
| modul ideálního průřezu dolní |  | Wdy,id | = | 0.02203 | m3
Předpokládaný časový průběh výroby panelu
| čas transferu předpětí do prvku |  | ttr | = | 4.8 | den = | 6912 | minut |  |  | čas transferu ovlivní pevnost betonu v čase vnesení předpětí, výrobce uvádí pevnost na úrovni cca 75% celkové
| předpokládaný čas osazení do konstrukce |  | tg+q | = | 21 | dní = | 30240 | minut |  | časový úsek A | to odpovídá 4,8dnům (je-li toho dosaženo proteplováním, je třeba upravit výpočet krátkodobých ztrát relaxací výztuže)
| předpokládaná živostnost konstrukce |  | t∞ | = | 36500 | dní = | 52560000 | minut |  | časový úsek B
Materiálové charakteristiky betonu závislé na čase
| čas transferu předpětí do prvku |  | ttr | = | 4.8 | den
| součinitel závisící na stáří betonu |  | bcc(ttr) | = | 0.75349 | - | bcc(ttr) = exp (S (1 - (28 / t)0,5)) |  |  | (3.2)
| modul pružnosti v čase transferu |  | Ecm(ttr) | = | 29.7624 | GPa | Ecm(t) = ((bcc(ttr) * fcm) / fcm)0,3 * Ecm |  |  | (3.5)
| charakteristická pevnost betonu v tahu v čase transferu |  | fctm(ttr) | = | 2.8632 | MPa | fctm(ttr) = (bcc(ttr))a * fctm |  |  | (3.4)
| charakteristická pevnost betonu v tlaku v čase transferu |  | fck(ttr) | = | 31.9347 | MPa | fck(ttr) = bcc(ttr)* fcm - 8[Mpa] |  |  | (3.1.2, čl(5,6))
| střední pevnost betonu v tlaku v čase transferu |  | fcm(ttr) | = | 39.9347 | MPa | fcm(ttr) = bcc(ttr)* fcm |  |  | (3.1)
| čas vložení ostatního stálého a nahodilého zatížení |  | ttr | = | 21 | dní
| součinitel závisící na stáří betonu |  | bcc(tg+q) | = | 0.96953 | - | bcc(tg+q) = exp (S (1 - (28 / t)0,5)) |  |  | (3.2)
| modul pružnosti v čase transferu |  | Ecm(tg+q) | = | 32.1007 | GPa | Ecm(t) = ((bcc(tg+q) * fcm) / fcm)0,3 * Ecm |  |  | (3.5)
| charakteristická pevnost betonu v tahu v čase transferu |  | fctm(tg+q) | = | 3.6842 | MPa | fctm(tg+q) = (bcc(tg+q))a * fctm |  |  | (3.4)
| charakteristická pevnost betonu v tlaku v čase transferu |  | fck(tg+q) | = | 43.3853 | MPa | fck(tg+q) = bcc(tg+q)* fcm - 8[Mpa] |  |  | (3.1.2, čl(5,6))
| střední pevnost betonu v tlaku v čase transferu |  | fcm(tg+q) | = | 51.3853 | MPa | fcm(tg+q) = bcc(tg+q)* fcm |  |  | (3.1)
Kotevní délka předem předpjaté výztuže
výpočet kotevní délky lpt dle článku 8.10.2.2; extrém nastane při vnesení předpětí do prvku (nejnižší napětí v soudržnosti a naopak nejvyšší napětí ve výztuži)
| součinitel zohledňující typ předpínací výztuže na fbpt |  | hp1 | = | 3.2 | - | 3 drátová a 7 drátová lana |  |  | (8.10.2.2, čl(1)) | typ předpínací výztuže | 2
| součinitel zohledňující podmínky v soudržnosti |  | h1 | = | 1 | - | dobré podmínky v soudržnosti (dle 8.4.2) |  |  | (8.10.2.2, čl(1)) | podmínky soudržnosti | 1
| součinitel zohledňující uvolnění předpětí do prvku |  | a1 | = | 1.25 |  | náhlé uvolnění lana |  |  |  | uvolnění předpětí | 1
| součinitel zohledňující vliv typu průřezu na lpt |  | a2 | = | 0.19
| výpočtová pevnost betonu v tahu v čase transferu |  | fctd(ttr) | = | 1.3362 | MPa | fctd(ttr) = act * 0,7 * fctm(ttr) |  |  | (8.10.2.2, čl(1))
| napětí v soudržnosti |  | fbpt | = | 4.2758 | MPa | fbpt = hp1 * h1 * fctd(ttr) |  |  | (8.15)
| extrémní možné napětí ve výztuži po transferu |  | spm0 | = | 1351.5 | MPa | [5 empty] | 9.3 | 12.5 | 12.9 | 15.2 | 15.7
| průměr předpínací výztuže 1.řada |  | f1 | = | 12.5 | mm |  |  |  |  | průměr výztuže | 0 | 1 | 0 | 0 | 0
| průměr předpínací výztuže 2.řada |  | f2 | = | 12.5 | mm | [5 empty] | 0 | 1 | 0 | 0 | 0
| průměr předpínací výztuže 3.řada |  | f3 | = | 9.3 | mm | [5 empty] | 1 | 0 | 0 | 0 | 0
| počet rozdílných průměrů předpínacích lan |  |  |  | dva typy průměrů | [5 empty] | počet průměrů | 1 | 2 | 0 | 0 | 0
| základní hodnota kotevní délky pro průměr 12,5mm |  | l1pt=l2pt | = | 938.371 | mm | lpt = a1 * a2 * f * spm0/fbpt |  |  | (8.16) | jeden typ průměru | 0
| základní hodnota kotevní délky pro průměr 9,3mm |  | l3pt | = | 698.148 | mm |  |  |  |  | dva typy průměrů | 1
| návrhová hodnota k. d. pro průměr 12,5mm (0,8) |  | l1pt1=l2pt1 | = | 750.6968 | mm | lpt1 = 0,8 * lpt |  |  | (8.17) | tři typy průměrů | 0
| návrhová hodnota k. d. pro průměr 9,3mm (0,8) |  | l3pt1 | = | 558.5184 | mm
| návrhová hodnota k. d. pro průměr 12,5mm (1,2) |  | l1pt2=l2pt2 | = | 1126.0452 | mm | lpt2 = 1,2 * lpt |  |  | (8.18)
| návrhová hodnota k. d. pro průměr 9,3mm (1,2) |  | l3pt2 | = | 837.7777 | mm
| vyrovnávací délka kotevní oblasti |  | ldis | = | 992.0272 | mm |  |  |  | (8.19)
1. ZTRÁTY PŘEDPĚTÍ PŘED TRANSFEREM (okamžité ztráty)
1.1. Ztráty třením
pro tento typ prvku nenastává
| ztráta třením |  | Dsp,11 | = | 0 | MPa |  |  |  | (5.45)
1.2. Ztráta pokluzem v kotvě
| uvažováno s hodnotou pokluzu výztuže 3,5mm |  | u | = | 3.5 | mm | Dsp,12 = - Ep * u /Lk
| ztráta pokluzem |  | Dsp,12 | = | -7.1094 | MPa
1.3. Ztráta postupným předpínáním
pro tento typ prvku nenastává
| ztráta třením |  | Dsp,13 | = | 0 | MPa
1.4. Ztráta pružným přetvořením opěrného zařízení
| uvažováno se změnou vzdálenosti podpor 5 mm |  | DLk | = | 5 | mm
| počet lan |  | m | = | 16 | ks
| ztráta pružným přetvořením opěrného zařízení |  | Dsp,14 | = | -4.7607 | MPa
1.5. Ztráta stlačením spár
pro tento typ prvku nenastává
| ztráta stlačením spár |  | Dsp,15 | = | 0 | MPa
1.6. Ztráta otlačením betonu
pro tento typ prvku nenastává
| ztráta stlačením spár |  | Dsp,16 | = | 0 | MPa
1.7. Ztráta dotvarováním (relaxací) předpínací výztuže
| aktuální napětí ve výztuži |  | sp,i | = | 1181.1299 | MPa
| neuvažuje se s korekcí podržením napětí |  | tcor | = | 0 | min |  |  |  |  | neuvažuje se s podržením napětí!!!
| čas relaxace (do transferu napětí do prvku) |  | ttr | = | 115.2 | hodin
| třída relaxace |  |  |  | 2
| % hodnota ztráty relexací za 1000h po napnutí (při 20°C) |  | r1000 | = | 2.5 | %
|  |  | m | = | 0.63502 |  | m = sp,i / fpk |  |  | (3.29)
| ztráta relaxací výztuže |  | Dsp,17 | = | -3.4874 | MPa
1.8. Ztráta způsobená rozdílem teplot předpínací výztuže a opěrného zařízení
| teplota opěrného zařízení |  | Tk | = | 40 | °C
| teplota předpínací výztuže |  | Tp | = | 55 | °C
| základní teplota |  | T0 | = | 10 | °C
| součinitel teplotní roztažnosti opěrného zařízení |  | ak | = | 1.2e-05 | K-1 |  |  |  | (3.1.2, tab. 3.1)
| součinitel teplotní roztažnosti výztuže |  | ap | = | 1.2e-05 | K-1
| délka opěrného zařízení |  | Lk | = | 96 | m
| délka předpínací výztuže |  | Lp | = | 96 | m
| ztráta způsobená rozdílem teplot výztuže a formy |  | Dsp,18 | = | -35.1 | MPa
1.9a. Ztráta okamžitým pružným přetvořením betonu prvku uprostřed rozpětí
| napětí ve výztuži těsně před vnesením předpětí do betonu |  | sp | = | 1142.5425 | MPa
|  |  | n | = | 0.043896 | -
|  |  | y | = | 0.077517 | -
| ztráta okamžitým pružným přetvořením betonu |  | Dsp,19a | = | -82.195 | MPa
| moment od vlastní tíhy prvku uprostřed rozpětí |  | Me,0k | = | 201.7281 | kNm
| změna předpětí účinkem vlastní tíhy panelu |  | Dsp,19b | = | 36.5615 | MPa
ztráta okamžitým pružným přetvořením betonu + vliv vlastní tíhy prvku
|  |  | Dsp,19 | = | -45.6335 | MPa
1.9b. Ztráta okamžitým pružným přetvořením betonu prvku u podpory
v prvku nedochází k separaci lan
| napětí ve výztuži těsně před vnesením předpětí do betonu |  | sp | = | 1142.5425 | MPa
|  |  | n | = | 0.043896 | -
|  |  | y | = | 0.077517 | -
| ztráta okamžitým pružným přetvořením betonu |  | Dsp,19a | = | -82.195 | MPa
| moment od vlastní tíhy prvku ve vzdálenosti lpt1 |  | Me,0k (lpt1) | = | 32.5955 | kNm
| změna předpětí účinkem vlastní tíhy panelu |  | Dsp,19b | = | 5.9077 | MPa
ztráta okamžitým pružným přetvořením betonu + vliv vlastní tíhy prvku
|  |  | Dsp,19 | = | -76.2873 | MPa
Napětí ve výztuži těsně po vnesení předpětí
| napětí ve výztuži v čase transferu ttr uprostřed rozpětí |  | sp,tr(L/2) | = | 1096.909 | MPa
| napětí ve výztuži v čase transferu ttr u podpory |  | sp,tr(lpt1) | = | 1066.2552 | MPa
|  |  | sp,tr | < | 1351.5 | MPa | spm0 = min {0,75 * fpk; 0,85 * fp0,1k} |  |  | (5.10.3, čl(2))
Předpínací síla ve výztuži po proběhnutí okamžitých ztrát splňuje podmínku dle článku 5.10.3 (2)
| celková plocha předpínacích vložek |  | Ap | = | 1365 | mm2 | Ap = A1p,celk + A2p,celk,d + A3p,celk,d
celková počáteční předpínací síla uprostřed rozpětí v čase transferu ttr
|  |  | Np,tr(L/2) | = | 1497.2808 | kN | Np,in = (Ap,celk,h + Ap,celk,d) * sp,in |  |  | (5.43)
celková počáteční předpínací síla u podpory v čase transferu ttr
|  |  | Np,tr(lpt1) | = | 1455.4383 | kN
OMEZENÍ NAPĚTÍ V ČASE TRANSFERU PŘEDPĚTÍ DO KONSTRUKCE ttr
omezení dle článku 7.2 normy [1]; předpínací síla působí na ideální průřez a je tedy uvažována bez ztrát elastickým přetvořením prvku
odchylky od uvažovaného předpětí dle článku 5.10.9:
| napětí ve výztuži bez ztráty pružným přetvořením v L/2 |  | sp(L/2) | = | 1142.5425 | MPa
| napětí ve výztuži bez ztráty pružným přetvořením v lpt1 |  | sp(lpt1) | = | 1142.5425 | MPa
|  |  | rsup | = | 1.05 | - |  |  |  | (5.10.9, čl(1))
|  |  | rinf | = | 0.95 | - |  |  |  | (5.10.9, čl(1))
| horní charakteristická hodnota uprostřed rozpětí |  | Nk,sup,tr(L/2) | = | 1637.549 | kN | Nk,sup,tr(L/2) = rsup * Np,tr(L/2) |  |  | (5.47)
| dolní charakteristická hodnota uprostřed rozpětí |  | Nk,inf,tr(L/2) | = | 1481.592 | kN | Nk,inf,tr(L/2) = rinf * Np,tr(L/2) |  |  | (5.48)
| horní charakteristická hodnota u podpory |  | Nk,sup,tr(lpt1) | = | 1637.549 | kN | Nk,sup,tr(lpt1) = rsup * Np,tr(lpt1) |  |  | (5.47)
| dolní charakteristická hodnota u podpory |  | Nk,inf,tr(lpt1) | = | 1481.592 | kN | Nk,inf,tr(lpt1) = rinf * Np,tr(lpt1) |  |  | (5.48)
| mezní napětí v tahu v čase ttr |  | fctm(ttr) | = | 2.8632 | MPa
| mezní napětí v tlaku v čase ttr |  | fck(ttr) | = | 31.9347 | MPa
průřez uprostřed rozpětí v čase ttr
| vzdálenost od podpory |  | L/2 | = | 8.9 | m
| moment od působícího zatížení (pouze vlastní v.) |  | Me,0k (L/2) | = | 201.7281 | kNm
| excentricita těžiště předpínacích lan od těžiště IP |  | ep,id | = | 0.12195 | m
| plocha ideálního průřezu |  | Aid | = | 0.21196 | m2
| modul ideálního průřezu horní |  | Why,id | = | 0.022055 | m3
| modul ideálního průřezu dolní |  | Wdy,id | = | 0.02203 | m3
| působící předpínací síla |  | Nk,sup,tr(L/2) | = | 1637.549 | kN
| moment od předpětí |  | Mp,tr(L/2) | = | 199.6989 | kNm
| normálové napětí v horních vláknech |  | sh,tr | = | -7.8179 | MPa
| normálnové napětí v dolních vláknech |  | sd,tr | = | -7.6338 | MPa
| horní vlákna: posouzení vzniku podélných trhlin |  |  |  | nevzniknou trhliny |  | podmínka | sh,tr < 0,6 *fck(ttr) |  | (očekáván tlak)
| dolní vlákna: posouzení vzniku tahových trhlin |  |  |  | nevzniknou trhliny |  | podmínka | sd,tr < fctm(ttr) |  | (očekáván tah)
průřez u podpory (vzdálenost od podpory lpt1) v čase ttr (lana nejsou separovaná, tj působí celá předpínací síla)
| vzdálenost od podpory |  | lpt1 | = | 0.7507 | m
| moment od působícího zatížení (pouze vlastní v.) |  | Me,0k (lpt1) | = | 32.5955 | kNm
| excentricita těžiště předpínacích lan od těžiště IP |  | ep,id | = | 0.12195 | m
| plocha ideálního průřezu |  | Aid | = | 0.21196 | m2
| modul ideálního průřezu horní |  | Why,id | = | 0.022055 | m3
| modul ideálního průřezu dolní |  | Wdy,id | = | 0.02203 | m3
| působící předpínací síla |  | Nk,sup,tr(lpt1) | = | 1637.549 | kN
| moment od předpětí |  | Mp,tr(lpt1) | = | 199.6989 | kNm
| normálové napětí v horních vláknech |  | sh,tr | = | -0.14931 | MPa
| normálnové napětí v dolních vláknech |  | sd,tr | = | -15.3112 | MPa
| posouzení vzniku tahových trhlin u horního okraje |  |  |  | nevzniknou trhliny |  | podmínka | sh,tr < fctm(ttr) |  | (očekáván tah)
| posouzení vzniku podélných trhlin u tlačeného okraje |  |  |  | nevzniknou trhliny |  | podmínka | sd,tr < 0,6 *fck(ttr) |  | (očekáván tlak)
2. ZTRÁTY PŘEDPĚTÍ PO TRANSFERU, ČASOVÝ ÚSEK A
| čas transferu předpětí do prvku |  | ttr | = | 4.8 | den = | 6912 | minut
| předpokládaný čas osazení do konstrukce |  | tg+q | = | 21 | dní = | 30240 | minut |  | časový úsek A
a) průřez uprostřed nosníku
2.1. Ztráta dotvarováním (relaxací) předpínací výztuže v intervalu ttr - tg+q
| aktuální napětí ve výztuži |  | sp,i,tr | = | 1096.909 | MPa
| již proběhlé ztráty realxací |  | SDsp1,7 | = | 3.4874 | MPa
| počáteční napětí pro účely výpočtu relaxace |  |  | = | 1100.3964 | MPa | sp,i,tr + SDsp1,7
| čas relaxace (do konce časového úseku A) |  | tA | = | 388.8 | hodin | tA = tg+q - ttr
| ekvivalentní čas (tj. čas potřebný pro již proběhlou relaxaci) |  | te | = | 663.2082 | hodin
| třída relaxace |  |  |  | 2
| % hodnota ztráty relexací za 1000h po napnutí (při 20°C) |  | r1000 | = | 2.5 | %
|  |  | m | = | 0.59161 |  | m = sp,i / fpk |  |  | (3.29)
| ztráta relaxací výztuže v intervalu A |  | Dsp,21 | = | -0.52933 | MPa
2.2 Ztráta smršťováním betonu (dle [1] 3.1.4)
| věk betonu na začátku vysychání |  | ts | = | 4.8 | den | pozn: uvažováno ts = ttr (tzn. neuvažuje se s proteplováním)
| věk betonu na konci vyšetřovaného okamžiku |  | tg+q | = | 21 | dní
| střední hodnota tlakové pevnosti betonu (okamžik t) |  | fcm(ttr) | = | 39.9347 | MPa
| plocha betonového průřezu |  | Ac | = | 0.20374 | m2
| obvod průřezu vystavený vysychání |  | u | = | 3.2 | m | pozn: uvažováno vysychání po celém obvodu
| náhradní výška průřezu |  | h0 | = | 127.3375 | mm | h0 = 2*Ac / u |  |  | (B.6)
| součinitel závisící na náhradní výšce průřezu h0 |  | kh | = | 0.95899 | - |  |  |  | (dle tab 3.3)
| základní poměrné přetvoření od smršťování vysycháním | [5 empty] | pozn: dle přílohy B.2 normy [1]
|  | třída druhu cementu |  |  | R (CEM 42,5R; CEM 52,5N; CEM 52,5R)
|  | součinitel | ads1 | = | 6 | -
|  | součinitel | ads2 | = | 0.11 | -
|  | relativní vlhkost okolního prostředí | RH | = | 60 | %
|  | vliv vlhkosti na smršťování | bRH | = | 1.2152 | - |  |  |  | (B.12)
|  | základní poměrné přetvoření od smršťování | ecd,0 | = | 0.50741 | ‰ |  |  |  | (B.11)
| časová funkce vývoje smršťování |  | bds(t,ts) | = | 0.21988 | - |  |  |  | (3.10)
| poměrné přetvoření od vysychání |  | ecd(t) | = | 0.10699 | ‰ | ecd(t) = bds(t,ts) * kh * ecd,0 |  |  | (3.9)
|  |  | eca | = | 8.75e-05 | - | eca(∞) = 2,5*(fck-10)*10-6 |  |  | (3.12)
|  |  | bas(t) | = | 0.60009 | - | bas(t) = 1 - exp(-0,2 * t0,5) |  |  | (3.13)
| poměrné přetvoření od autogenního vysychání |  | eca(t) | = | 0.052508 | ‰ | eca(t) = bas(t) * eca(∞) |  |  | (3.11)
| celkové poměrné přetvoření od smršťování |  | ecs | = | 0.1595 | ‰ | ecs = ecd + eca |  |  | (3.8)
| ztráta smršťováním betonu v intervalu A |  | Dsp,22 | = | -31.1026 | MPa | Dsp,22 = - Ep * ecs
2.3 Ztráta dotvarováním betonu (dle [1], příloha B)
| čas na začátku působení zatížení v intervalu |  | t0 | = | 4.8 | den
| čas na konci intervalu |  | tg+q = t | = | 21 | dní
| působící zatížení v časovém intervalu A | [5 empty] | pozn.: působí pouze vlastní váha (prvek uložen na skládce)
|  | moment od vlastní váhy prvku | Me,0k (L/2) | = | 201.7281 | kNm
|  | normálová síla od předpětí | Np,tr(L/2) | = | 1497.2808 | kN | pozn.: s uvažováním ztráty el. deformací prvku (tj. předpětí působí pouze na betonový průřez) a vlivu vlastní v. na změnu předpětí
|  | moment od předpětí k těžišti bet. průř | Mp,tr(L/2) | = | 189.9558 | kNm
| celková plocha předpínacích lan |  | Ap | = | 1365 | mm2
| plocha betonového průřezu |  | Ac | = | 0.20374 | m2
| moment setrvačnosti k těžišti bet. průřezu |  | Iy,c | = | 0.0042814 | m4
| excentricita předpínacích lan od těžiště bet. pr. |  | ep | = | 0.12687 | m
| napětí v úrovni výztuže vyvozené vlastní váhou a předpětím |  | scp,g | = | -7.0001 | MPa
součinitel dotvarování (platí pro betony s fcm>35MPa)
|  | součinitel vlivu pevnosti betonu | a1 | = | 0.74792 | -
|  |  | a2 | = | 0.92036 | - |  |  |  | (B.8c)
|  |  | a3 | = | 0.81264 | -
|  | relativní vlhkost okolního prostředí | RH | = | 60 | %
|  | součinitel vlivu relativní vlhkosti | fRH | = | 1.4677 | - |  |  |  | (B.3b)
|  | součinitel vlivu pevnosti betonu | b(fcm) | = | 2.3077 | - | b(fcm) = 16,8 / (fcm)0,5 |  |  | (B.4)
|  | stáří betonu upravené s přihlédnutím vlivu teploty | t0,T | = | 4.8 | dne | pozn.: neuvažuje se s proteplováním nebo promrznutím
pozn.: v závislosti na druhu cementu je upraveno stáří betonu v okamžiku vnesení zatížení, tj. je stanoveno nové t0
|  | mocnitel v závislosti na druhu cementu | a | = | 1 | -
|  | vliv druhu cementu (zvýšení stáří betonu) | t0 | = | 9.8415 | dne | t0 = t0,T * (9/(2+t0,T1,2)+1)a ≥ 0,5 |  |  | (B.9)
|  | součinitel vlivu stáří betonu (v čase vnesení zatížení) | b(t0) | = | 0.5953 | - | b(t0) = 1 / (0,1+t00,2) |  |  | (B.5)
|  | součinitel | bH | = | 394.6817 | - | bH = 1,5 * [1+(0,012 * RH)18] * h0 + 250*a3 |  |  | (B.8b)
|  | součinitel časového rozvoje dotvarování | bc(t,t0) | = | 0.34023 | - | bc(t,t0) = [(t - t0) / (bH + t - t0)]0,3 |  |  | (B.7)
|  | základní součinitel dotvarování | f0 | = | 2.0162 | - | f0 = fRH * b(fcm) * b(t0) |  |  | (B.2)
| součinitel dotvarování |  | f(t,t0) | = | 0.68597 | - | f(t,t0) = f0 * bc(t,t0) |  |  | (B.1)
| ztráta dotvarováním betonu v intervalu A |  | Dsp,23 | = | -28.9001 | MPa | Dsp,23 = Ep/Ec * f(t,t0) * scp,g
2.4 Celková časově závislá ztráta na intervalu A (dle [1], 5.10.6)
| celková ztráta na časovém intervalu A |  | DspA,c+s+r | = | -54.4242 | MPa
2.5 Ztráta mnohokrát opakovaným namáháním
| ztráta mnohokrát opakovaným namáháním |  | Dsp,25 | = | 0 | MPa
| napětí ve výztuži v tg=21dní uprostřed rozpětí |  | sp,tg(L/2) | = | 1042.4849 | MPa
působící předpínací síla uprostřed rozpětí v čase tg = 21 dní
|  |  | Np,tg(L/2) | = | 1422.9918 | kN | Np,tg = Ap * sp,tg
b) průřez u podpory ve vzdálenosti lpt1
2.1. Ztráta dotvarováním (relaxací) předpínací výztuže v intervalu ttr - tg+q
| aktuální napětí ve výztuži |  | sp,i,tr | = | 1066.2552 | MPa
| již proběhlé ztráty relaxací |  | SDsp1,7 | = | 3.4874 | MPa
| počáteční napětí pro účely výpočtu relaxace |  |  | = | 1069.7426 | MPa | sp,i,tr + SDsp1,7
| čas relaxace (do konce časového úseku A) |  | tA | = | 388.8 | hodin | tA = tg+q - ttr
| ekvivalentní čas (tj. čas potřebný pro již proběhlou relaxaci) |  | te | = | 663.2082 | hodin
| třída relaxace |  |  |  | 2
| % hodnota ztráty relexací za 1000h po napnutí (při 20°C) |  | r1000 | = | 2.5 | %
|  |  | m | = | 0.57513 |  | m = sp,i / fpk |  |  | (3.29)
| ztráta relaxací výztuže v intervalu A |  | Dsp,21 | = | 0 | MPa
2.2 Ztráta smršťováním betonu (dle [1] 3.1.4)
ztráta smršťování je stejná jako u výpočtu ztrát v polovině rozpětí
| ztráta smršťováním betonu v intervalu A |  | Dsp,22 | = | -31.1026 | MPa
2.3 Ztráta dotvarováním betonu (dle [1], příloha B)
| působící zatížení v časovém intervalu A | [5 empty] | pozn.: působí pouze vlastní váha (prvek uložen na skládce)
|  | vzdálenost od podpory | lpt1 | = | 0.7507 | m
|  | moment od vlastní váhy prvku | Me,0k (lpt1) | = | 32.5955 | kNm
|  | normálová síla od předpětí | Np,tr(lpt1) | = | 1455.4383 | kN | pozn.: s uvažováním ztráty el. deformací prvku (tj. předpětí působí pouze na betonový průřez) a vlivu vlastní v. na změnu předpětí
|  | moment od předpětí k těžišti bet. průř | Mp,tr(lpt1) | = | 184.6473 | kNm
| celková plocha předpínacích lan |  | Ap | = | 1365 | mm2
| plocha betonového průřezu |  | Ac | = | 0.20374 | m2
| moment setrvačnosti k těžišti bet. průřezu |  | Iy,c | = | 0.0042814 | m4
| excentricita předpínacích lan od těžiště bet. pr. |  | ep | = | 0.12687 | m
| napětí v úrovni výztuže vyvozené vlastní váhou a předpětím |  | scp,g | = | -11.6492 | MPa
součinitel dotvarování (platí pro betony s fcm>35MPa)
| součinitel dotvarování |  | f(t,t0) | = | 0.68597 | - | pozn.: souč. dotvarování je stejný jako ve výpočtu uprostřed rozpětí
| ztráta dotvarováním betonu v intervalu A |  | Dsp,23 | = | -48.0939 | MPa | Dsp,23 = Ep/Ec * f(t,t0) * scp,g
2.4 Celková časově závislá ztráta na intervalu A (dle [1], 5.10.6)
| celková ztráta na časovém intervalu A |  | DspA,c+s+r | = | -71.3301 | MPa
2.5 Ztráta mnohokrát opakovaným namáháním
| ztráta mnohokrát opakovaným namáháním |  | Dsp,25 | = | 0 | MPa
| napětí ve výztuži v čase tg=21 dní u podpory |  | sp,tg(lpt1) | = | 994.9251 | MPa
působící předpínací síla u podpory v čase tg = 21 dní
|  |  | Np,tg(lpt1) | = | 1358.0728 | kN | Np,in = Ap * sp,tg
OMEZENÍ NAPĚTÍ V ČASE UMÍSTĚNÍ PRVKU DO KONSTRUKCE tg+q (na konci časového úseku A)
omezení dle článku 7.2 normy [1]; předpínací síla působí na ideální průřez a je tedy uvažována bez ztrát elastickým přetvořením prvku
odchylky od uvažovaného předpětí dle článku 5.10.9:
| napětí ve výztuži bez ztráty pružným přetvořením v L/2 |  | sp(L/2) | = | 1088.1183 | MPa
| napětí ve výztuži bez ztráty pružným přetvořením v lpt1 |  | sp(lpt1) | = | 1071.2124 | MPa
|  |  | rsup | = | 1.05 | - |  |  |  | (5.10.9, čl(1))
|  |  | rinf | = | 0.95 | - |  |  |  | (5.10.9, čl(1))
| horní charakteristická hodnota uprostřed rozpětí |  | Nk,sup,tg+q(L/2) | = | 1559.5456 | kN | Nk,sup,tg+q(L/2) = rsup * Np,tg+q(L/2) |  |  | (5.47)
| dolní charakteristická hodnota uprostřed rozpětí |  | Nk,inf,tg+q(L/2) | = | 1411.0175 | kN | Nk,inf,tg+q(L/2) = rinf * Np,tg+q(L/2) |  |  | (5.48)
| horní charakteristická hodnota u podpory |  | Nk,sup,tg+q(lpt1) | = | 1535.3152 | kN | Nk,sup,tg+q(lpt1) = rsup * Np,tg+q(lpt1) |  |  | (5.47)
| dolní charakteristická hodnota u podpory |  | Nk,inf,tg+q(lpt1) | = | 1389.0947 | kN | Nk,inf,tg+q(lpt1) = rinf * Np,tg+q(lpt1) |  |  | (5.48)
| mezní napětí v tahu v čase ttg+q |  | fctm(ttg+q) | = | 3.6842 | MPa
| mezní napětí v tlaku v čase ttg+q |  | fck(ttg+q) | = | 43.3853 | MPa
průřez uprostřed rozpětí v čase ttg+q
| vzdálenost od podpory |  | L/2 | = | 8.9 | m
| moment od působícího zatížení (pouze vlastní v.) |  | Me,0k (L/2) | = | 201.7281 | kNm
| excentricita těžiště předpínacích lan od těžiště IP |  | ep,id | = | 0.12195 | m
| plocha ideálního průřezu |  | Aid | = | 0.21196 | m2
| modul ideálního průřezu horní |  | Why,id | = | 0.022055 | m3
| modul ideálního průřezu dolní |  | Wdy,id | = | 0.02203 | m3
| působící předpínací síla |  | Nk,sup,tg+q(L/2) | = | 1559.5456 | kN
| moment od předpětí |  | Mp,tg+q(L/2) | = | 190.1864 | kNm
| normálové napětí v horních vláknech |  | sh,tg+q | = | -7.8812 | MPa
| normálnové napětí v dolních vláknech |  | sd,tg+q | = | -6.834 | MPa
| posouzení lineárního chování betonu |  |  |  | lineární chování |  | podmínka | sh,tg+q < 0,45 *fck(t∞)
| horní vlákna: posouzení vzniku podélných trhlin |  |  |  | nevzniknou trhliny |  | podmínka | sh,g+q < 0,6 *fck(ttg+q) |  | (očekáván tlak)
| dolní vlákna: posouzení vzniku tahových trhlin |  |  |  | nevzniknou trhliny |  | podmínka | sd,g+q < fctm(ttg+q) |  | (očekáván tah)
průřez u podpory (vzdálenost od podpory lpt1) v čase ttg+q (lana nejsou separovaná, tj působí celá předpínací síla)
| vzdálenost od podpory |  | lpt1 | = | 0.7507 | m
| moment od působícího zatížení (pouze vlastní v.) |  | Me,0k (lpt1) | = | 32.5955 | kNm
| excentricita těžiště předpínacích lan od těžiště IP |  | ep,id | = | 0.12195 | m
| plocha ideálního průřezu |  | Aid | = | 0.21196 | m2
| modul ideálního průřezu horní |  | Why,id | = | 0.022055 | m3
| modul ideálního průřezu dolní |  | Wdy,id | = | 0.02203 | m3
| působící předpínací síla |  | Nk,sup,tg+q(lpt1) | = | 1535.3152 | kN
| moment od předpětí |  | Mp,tg+q(lpt1) | = | 187.2315 | kNm
| normálové napětí v horních vláknech |  | sh,tg+q | = | -0.23225 | MPa
| normálnové napětí v dolních vláknech |  | sd,tg+q | = | -14.263 | MPa
| posouzení vzniku tahových trhlin u horního okraje |  |  |  | nevzniknou trhliny |  | podmínka | sh,tg+q < fctm(ttg+q) |  | (očekáván tah)
| posouzení vzniku podélných trhlin u tlačeného okraje |  |  |  | nevzniknou trhliny |  | podmínka | sd,tg+q < 0,6 *fck(ttg+q) |  | (očekáván tlak)
3. ZTRÁTY PŘEDPĚTÍ PO TRANSFERU, ČASOVÝ ÚSEK B - užívání kce
| předpokládaný čas osazení do konstrukce |  | tg+q | = | 21 | den = | 30240 | minut
| předpokládaná živostnost konstrukce |  | t∞ | = | 36500 | dní = | 52560000 | minut |  | časový úsek B
aplikované zatížení (kromě vlastní tíhy)
|  | stálé: | gk | = | 2 | kN/bm
|  | nahodilé: | qk | = | 2 | kN/bm
|  | kombinační součinitel | y0 | = | 0.7 | -
|  | kombinační součinitel (kvazi) | y2 | = | 0.3 | -
| moment od charakteristické kombi v L/2 (s v.v.) |  | MEk (L/2) | = | 360.1481 | kNm | Me,y2 (L/2) = ME,0k + ME,gk + ME,qk
| moment od charakteristické kombi v lpt1 (s v.v.) |  | MEk (lpt1) | = | 58.1932 | kNm
| moment od kvazistálé kombinace v L/2 (s v.v.) |  | Me,y2 (L/2) | = | 304.7011 | kNm | Me,y2 (L/2) = ME,0k + ME,gk + y2ME,qk
| moment od kvazistálé kombinace v L/2 (bez v.v.) |  | M*e,y2 (L/2) | = | 102.973 | kNm
| změna předpětí na intervalu B |  | DspegA | = | 17.1436 | MPa
| změna předpínací síly na intervalu B |  | DNpegA | = | 23.4011 | kN
a) průřez uprostřed nosníku
3.1. Ztráta dotvarováním (relaxací) předpínací výztuže v intervalu tg+q - t∞ (dle přílohy D normy [1])
| aktuální napětí ve výztuži |  | sp,tg | = | 1042.4849 | MPa
| již proběhlé ztráty realxací+změny napětí |  | SDspr+DspegA | = | 21.1604 | MPa
| počáteční napětí pro účely výpočtu relaxace |  |  | = | 1063.6452 | MPa | sp,tg + SDspr + DspegA
| čas relaxace (do konce časového úseku B) |  | tB | = | 875496 | hodin | tB = t∞ - tg+q
| ekvivalentní čas (tj. čas potřebný pro již proběhlou relaxaci) |  | te | = | 360982.9079 | hodin
| třída relaxace |  |  |  | 2
| % hodnota ztráty relexací za 1000h po napnutí (při 20°C) |  | r1000 | = | 2.5 | %
|  |  | m | = | 0.57185 |  | m = (sp,tg + SDspr + DspegA) / fpk |  |  | (3.29, příloha D)
| ztráta relaxací výztuže v intervalu B |  | Dsp,31 | = | -10.2607 | MPa
(D2)
3.2 Ztráta smršťováním betonu (dle [1] 3.1.4)
| věk betonu na začátku vysychání |  | ts | = | 4.8 | dní | pozn: uvažováno ts = ttr
| věk betonu na konci vyšetřovaného okamžiku |  | t∞ = t | = | 36500 | dní
| střední hodnota tlakové pevnosti betonu (okamžik t) |  | fcm(tg1q) | = | 51.3853 | MPa
| plocha betonového průřezu |  | Ac | = | 0.20374 | m2
| obvod průřezu vystavený vysychání |  | u | = | 1.2 | m | pozn: uvažováno vysychání pouze ze spodního líce
| náhradní výška průřezu |  | h0 | = | 339.5667 | mm | h0 = 2*Ac / u |  |  | (B.6)
| součinitel závisící na náhradní výšce průřezu h0 |  | kh | = | 0.74011 | - |  |  |  | (dle tab 3.3)
| základní poměrné přetvoření od smršťování vysycháním | [5 empty] | pozn: dle přílohy B.2 normy [1]
|  | třída druhu cementu |  |  | R (CEM 42,5R; CEM 52,5N; CEM 52,5R)
|  | součinitel | ads1 | = | 6 | -
|  | součinitel | ads2 | = | 0.11 | -
|  | relativní vlhkost okolního prostředí | RH | = | 60 | %
|  | vliv vlhkosti na smršťování | bRH | = | 1.2152 | - |  |  |  | (B.12)
|  | základní poměrné přetvoření od smršťování | ecd,0 | = | 0.50741 | ‰ |  |  |  | (B.11)
| časová funkce vývoje smršťování |  | bds(t,ts) | = | 0.99319 | - |  |  |  | (3.10)
| poměrné přetvoření od vysychání |  | ecd(t) | = | 0.37298 | ‰ | ecd(t) = bds(t,ts) * kh * ecd,0 |  |  | (3.9)
|  |  | eca | = | 8.75e-05 | - | eca(∞) = 2,5*(fck-10)*10-6 |  |  | (3.12)
|  |  | bas(t) | = | 1 | - | bas(t) = 1 - exp(-0,2 * t0,5) |  |  | (3.13)
| poměrné přetvoření od autogenního vysychání |  | eca(t) | = | 0.0875 | ‰ | eca(t) = bas(t) * eca(∞) |  |  | (3.11)
| celkové poměrné přetvoření od smršťování |  | ecs | = | 0.46048 | ‰ | ecs = ecd + eca |  |  | (3.8)
| ztráta smršťováním betonu v intervalu B |  | Dsp,32 | = | -58.6905 | MPa | Dsp,32 = (- Ep * ecs) - Dsp,22
(pozn.: odečtena již proběhlá ztráta od smršťování v intervalu A)
3.3 Ztráta dotvarováním betonu (dle [1], příloha B)
| čas na začátku působení zatížení v intervalu |  | tg+q = t0 | = | 21 | den
| čas na konci intervalu |  | t∞ = t | = | 36500 | dní
| působící zatížení v časovém intervalu B | [5 empty] | pozn.: působí veškeré zatížení
|  | celkový moment od kvazi kombinace v t∞ | Me,y2 (L/2) | = | 304.7011 | kNm | Np,∞ = Np,tg + DNpegA
|  | normálová síla od předpětí | Np,∞(L/2) | = | 1446.3929 | kN | pozn.: s uvažováním ztráty el. deformací prvku (tj. předpětí působí pouze na betonový průřez) a vlivu vlastní v. na změnu předpětí
|  | moment od předpětí k těžišti bet. průř | Mp,∞(L/2) | = | 183.4998 | kNm
| celková plocha předpínacích lan |  | Ap | = | 1365 | mm2
| plocha betonového průřezu |  | Ac | = | 0.20374 | m2
| moment setrvačnosti k těžišti bet. průřezu |  | Iy,c | = | 0.0042814 | m4
| excentricita předpínacích lan od těžiště bet. pr. |  | ep | = | 0.12687 | m
| napětí v úrovni výztuže vyvozené kvazi kombinací |  | scp,∞ | = | -3.5078 | MPa
součinitel dotvarování (platí pro betony s fcm>35MPa)
|  | součinitel vlivu pevnosti betonu | a1 | = | 0.74792 | -
|  |  | a2 | = | 0.92036 | - |  |  |  | (B.8c)
|  |  | a3 | = | 0.81264 | -
|  | relativní vlhkost okolního prostředí | RH | = | 60 | %
|  | součinitel vlivu relativní vlhkosti | fRH | = | 1.315 | - |  |  |  | (B.3b)
|  | součinitel vlivu pevnosti betonu | b(fcm) | = | 2.3077 | - | b(fcm) = 16,8 / (fcm)0,5 |  |  | (B.4)
|  | stáří betonu upravené s přihlédnutím vlivu teploty | t0,T | = | 21 | dne
|  | mocnitel v závislosti na druhu cementu | a | = | 1 | -
|  | vliv druhu cementu (zvýšení stáří betonu) | t0 | = | 25.6544 | dne | t0 = t0,T * (9/(2+t0,T1,2)+1)a ≥ 0,5 |  |  | (B.9)
|  | součinitel vlivu stáří betonu (v čase vnesení zatížení) | b(t0) | = | 0.49664 | - | b(t0) = 1 / (0,1+t00,2) |  |  | (B.5)
|  | součinitel | bH | = | 713.8862 | - | bH = 1,5 * [1+(0,012 * RH)18] * h0 + 250*a3 |  |  | (B.8b)
|  | součinitel časového rozvoje dotvarování | bc(t,t0) | = | 0.9942 | - | bc(t,t0) = [(t - t0) / (bH + t - t0)]0,3 |  |  | (B.7)
|  | základní součinitel dotvarování | f0 | = | 1.5071 | - | f0 = fRH * b(fcm) * b(t0) |  |  | (B.2)
| součinitel dotvarování |  | f(t,t0) | = | 1.4984 | - | f(t,t0) = f0 * bc(t,t0) |  |  | (B.1)
| ztráta dotvarováním betonu v intervalu B |  | Dsp,33 | = | -31.6333 | MPa | Dsp,33 = Ep/Ec * f(t,t0) * scp,g
3.4 Celková časově závislá ztráta na intervalu B (dle [1], 5.10.6)
| celková ztráta na časovém intervalu B |  | DspB,c+s+r | = | -85.1941 | MPa
3.5 Ztráta mnohokrát opakovaným namáháním
| ztráta mnohokrát opakovaným namáháním |  | Dsp,35 | = | 0 | MPa
| napětí ve výztuži v čase t∞ uprostřed rozpětí |  | sp,t∞(L/2) | = | 957.2907 | MPa
působící předpínací síla uprostřed rozpětí v čase t∞ = 36500 dní
|  |  | Np,t∞(L/2) | = | 1306.7018 | kN | Np,t∞ = Ap * sp,t∞
b) průřez u podpory ve vzdálenosti lpt1
| moment od kvazistálé kombinace v lpt1 (bez v.v.) |  | M*e,y2 (lpt1) | = | 16.6385 | kNm
| moment od kvazistálé kombinace v lpt1 (s v.v.) |  | Me,y2 (lpt1) | = | 49.234 | kNm | Me,y2 (L/2) = ME,0k + ME,gk + y2ME,qk
| změna předpětí na intervalu B |  | DspegA | = | 2.7701 | MPa
| změna předpínací síly na intervalu B |  | DNpegA | = | 3.7812 | kN
3.1. Ztráta dotvarováním (relaxací) předpínací výztuže v intervalu tg+q - t∞ (dle přílohy D normy [1])
| aktuální napětí ve výztuži |  | sp,tg | = | 994.9251 | MPa
| již proběhlé ztráty realxací+změny napětí |  | SDspr+DspegA | = | 6.2575 | MPa
| počáteční napětí pro účely výpočtu relaxace |  |  | = | 1001.1826 | MPa | sp,tg + SDspr + DspegA
| čas relaxace (do konce časového úseku B) |  | tB | = | 875496 | hodin | tB = t∞ - tg+q
| ekvivalentní čas (tj. čas potřebný pro již proběhlou relaxaci) |  | te | = | 20076.2031 | hodin
| třída relaxace |  |  |  | 2
| % hodnota ztráty relexací za 1000h po napnutí (při 20°C) |  | r1000 | = | 2.5 | %
|  |  | m | = | 0.53827 |  | m = (sp,tg + SDspr + DspegA) / fpk |  |  | (3.29)
| ztráta relaxací výztuže v intervalu B |  | Dsp,31 | = | -17.055 | MPa
3.2 Ztráta smršťováním betonu (dle [1] 3.1.4)
ztráta smršťování je stejná jako u výpočtu ztrát v polovině rozpětí
| ztráta smršťováním betonu v intervalu B |  | Dsp,32 | = | -58.6905 | MPa
3.3 Ztráta dotvarováním betonu (dle [1], příloha B)
| působící zatížení v časovém intervalu B | [5 empty] | pozn.: působí veškeré zatížení
|  | celkový moment od kvazi kombinace v t∞ | Me,y2 (lpt1) | = | 49.234 | kNm | Np,∞ = Np,tg + DNpegA
|  | normálová síla od předpětí | Np,∞(lpt1) | = | 1361.854 | kN | pozn.: s uvažováním ztráty el. deformací prvku (tj. předpětí působí pouze na betonový průřez) a vlivu vlastní v. na změnu předpětí
|  | moment od předpětí k těžišti bet. průř | Mp,∞(lpt1) | = | 172.7746 | kNm
| celková plocha předpínacích lan |  | Ap | = | 1365 | mm2
| plocha betonového průřezu |  | Ac | = | 0.20374 | m2
| moment setrvačnosti k těžišti bet. průřezu |  | Iy,c | = | 0.0042814 | m4
| excentricita předpínacích lan od těžiště bet. pr. |  | ep | = | 0.12687 | m
| napětí v úrovni výztuže vyvozené kvazi kombinací |  | scp,∞ | = | -10.345 | MPa
součinitel dotvarování (platí pro betony s fcm>35MPa)
| součinitel dotvarování |  | f(t,t0) | = | 1.4984 | - | pozn.: souč. dotvarování je stejný jako ve výpočtu uprostřed rozpětí
| ztráta dotvarováním betonu v intervalu B |  | Dsp,33 | = | -93.2928 | MPa | Dsp,33 = Ep/Ec * f(t,t0) * scp,g
3.4 Celková časově závislá ztráta na intervalu B (dle [1], 5.10.6)
| celková ztráta na časovém intervalu B |  | DspB,c+s+r | = | -143.2065 | MPa
3.5 Ztráta mnohokrát opakovaným namáháním
| ztráta mnohokrát opakovaným namáháním |  | Dsp,35 | = | 0 | MPa
| napětí ve výztuži v čase t∞ u podpory |  | sp,t∞(lpt1) | = | 851.7186 | MPa
působící předpínací síla u podpory v čase t∞ = 36500 dní
|  |  | Np,t∞(lpt1) | = | 1162.5959 | kN | Np,t∞ = Ap * sp,t∞
OMEZENÍ NAPĚTÍ V ČASE PROJEKTOVANÉ ŽIVOTNOSTI KONSTRUKCE t∞ (na konci časového úseku B)
omezení dle článku 7.2 normy [1]; předpínací síla působí na ideální průřez a je tedy uvažována bez ztrát elastickým přetvořením prvku
odchylky od uvažovaného předpětí dle článku 5.10.9:
změna předpětí okamžitým pružným přetvořením od krátkodobé složky nahodilého zatížení
| uvažovaný moment od krátkodobé složky v L/2 |  | M*e,Qk (L/2) | = | 55.447 | kNm | M*e,Qk = (1-y2,1)*ME,Qk
| uvažovaný moment od krátkodobé složky v lpt1 |  | M*e,Qk (lpt1) | = | 8.9592 | kNm
| změna napětí ve výztuži v L/2 |  | DspegQ(L/2) | = | 9.2312 | MPa
| změna napětí ve výztuži v lpt1 |  | DspegQ(lpt1) | = | 1.4916 | MPa
síla působící v průřezu v čase t∞ (pro výpočet s ideálním průřezem!)
| napětí ve výztuži bez ztráty pružným přetvořením v L/2 |  | sp(L/2) | = | 1002.9242 | MPa
| napětí ve výztuži bez ztráty pružným přetvořením v lpt1 |  | sp(lpt1) | = | 928.0059 | MPa
|  |  | rsup | = | 1.05 | - |  |  |  | (5.10.9, čl(1))
|  |  | rinf | = | 0.95 | - |  |  |  | (5.10.9, čl(1))
| horní charakteristická hodnota uprostřed rozpětí |  | Nk,sup,t∞r(L/2) | = | 1437.4411 | kN | Nk,sup,tr(L/2) = rsup * Np,tr(L/2) |  |  | (5.47)
| dolní charakteristická hodnota uprostřed rozpětí |  | Nk,inf,t∞(L/2) | = | 1300.542 | kN | Nk,inf,tr(L/2) = rinf * Np,tr(L/2) |  |  | (5.48)
| horní charakteristická hodnota u podpory |  | Nk,sup,t∞(lpt1) | = | 1330.0645 | kN | Nk,sup,tr(lpt1) = rsup * Np,tr(lpt1) |  |  | (5.47)
| dolní charakteristická hodnota u podpory |  | Nk,inf,t∞(lpt1) | = | 1203.3917 | kN | Nk,inf,tr(lpt1) = rinf * Np,tr(lpt1) |  |  | (5.48)
| mezní napětí v tahu v čase t∞ |  | fctm(t∞) | = | 3.8 | MPa
| mezní napětí v tlaku v čase t∞ |  | fck(t∞) | = | 45 | MPa
průřez uprostřed rozpětí v čase t∞
| vzdálenost od podpory |  | L/2 | = | 8.9 | m
| moment od působícího zatížení (charakteristická kombi) |  | MEk (L/2) | = | 360.1481 | kNm
| excentricita těžiště předpínacích lan od těžiště IP |  | ep,id | = | 0.12195 | m
| plocha ideálního průřezu |  | Aid | = | 0.21196 | m2
| modul ideálního průřezu horní |  | Why,id | = | 0.022055 | m3
| modul ideálního průřezu dolní |  | Wdy,id | = | 0.02203 | m3
| působící předpínací síla |  | Nk,inf,t∞(L/2) | = | 1300.542 | kN
| moment od předpětí |  | Mp,t∞(L/2) | = | 158.6009 | kNm
| normálové napětí v horních vláknech |  | sh,t∞ | = | -15.2742 | MPa
| normálnové napětí v dolních vláknech |  | sd,t∞ | = | 3.0129 | MPa
| posouzení lineárního chování betonu |  |  |  | lineární chování |  | podmínka | sh,t∞ < 0,45 *fck(t∞)
| horní vlákna: posouzení vzniku podélných trhlin |  |  |  | nevzniknou trhliny |  | podmínka | sh,t∞ < 0,6 *fck(t∞) |  | (očekáván tlak)
| dolní vlákna: posouzení vzniku tahových trhlin |  |  |  | nevzniknou trhliny |  | podmínka | sd,t∞ < fctm(t∞) |  | (očekáván tah)
průřez u podpory (vzdálenost od podpory lpt1) v čase t∞ (lana nejsou separovaná, tj působí celá předpínací síla)
| vzdálenost od podpory |  | lpt1 | = | 0.7507 | m
| moment od působícího zatížení (pouze vlastní v.) |  | MEk (lpt1) | = | 58.1932 | kNm
| excentricita těžiště předpínacích lan od těžiště IP |  | ep,id | = | 0.12195 | m
| plocha ideálního průřezu |  | Aid | = | 0.21196 | m2
| modul ideálního průřezu horní |  | Why,id | = | 0.022055 | m3
| modul ideálního průřezu dolní |  | Wdy,id | = | 0.02203 | m3
| působící předpínací síla |  | Nk,sup,t∞(lpt1) | = | 1330.0645 | kN
| moment od předpětí |  | Mp,t∞(lpt1) | = | 162.2012 | kNm
| normálové napětí v horních vláknech |  | sh,t∞ | = | -1.5594 | MPa
| normálnové napětí v dolních vláknech |  | sd,t∞ | = | -10.9964 | MPa
| horní vlákna: posouzení vzniku tahových trhlin |  |  |  | nevzniknou trhliny |  | podmínka | sd,t∞ < fctm(t∞) |  | (očekáván tah)
| dolní vlákna: posouzení vzniku podélných trhlin |  |  |  | nevzniknou trhliny |  | podmínka | sh,t∞ < 0,6 *fck(t∞) |  | (očekáván tlak)
ZÁVĚREČNÝ PŘEHLED VÝPOČTU ZTRÁT
časový průběh výroby:
1. | čas předpínání výztuže |  | tin | = | 0 | den = | 0 | minut
2. | čas vnesení napětí do prvku |  | ttr | = | 4.8 | den = | 6912 | minut
3. | osazení do konstrukce |  | tg+q | = | 21 | dní = | 30240 | minut |  | časový úsek A
4. | životnost prvku |  | t∞ | = | 36500 | dní = | 52560000 | minut |  | časový úsek B
[12 empty] | 93 | 52
výsledné napětí [MPa], předpínací síly [kN] a moment od předpjetí [kNm] pro jednotlivé časové úseky v polovině rozpětí (L/2) | [10 empty] | síla v jedné výztuži | 12.5 | 9.3
1. | inicializační napětí |  | sp,in | = | 1193 | Np,in = | 1628.445 | Mp,in = | 0 | [Mpa; kN; kNm] |  | 110.949 | 62.036
2. | napětí ve výztuži těsně před transferem (bez el. ztrát) |  | sp | = | 1142.5425 | Np = | 1559.5705 | Mp = | 0 | [Mpa; kN; kNm] |  | 106.2565 | 59.4122
3. | napětí ve výztuži těsně po transferu (vč el. ztrát) |  | sp,tr | = | 1096.909 | Np,tr = | 1497.2808 | Mp,tr = | 189.9558 | [Mpa; kN; kNm] |  | 102.0125 | 57.0393
4. | napětí v okamžiku osazení do konstrukce |  | sp,tg+q | = | 1042.4849 | Np,tg+q = | 1422.9918 | Mp,tg+q = | 180.5309 | [Mpa; kN; kNm] |  | 96.9511 | 54.2092
5. | napětí na konci životnosti konstrukce |  | sp,t∞ | = | 957.2907 | Np,t∞ = | 1306.7018 | Mp,t∞ = | 165.7776 | [Mpa; kN; kNm] |  | 89.028 | 49.7791
| pozn.: | předpínací síla působí na excentricitě k těžišti betonového průřezu |  |  |  | ep = | 0.12687 | m
|  | plocha předpínacích vložek působících v průřezu |  |  |  | Ap = | 1365 | mm2
výsledné napětí [MPa], předpínací síly [kN] a moment od předpjetí [kNm] pro jednotlivé časové úseky u podpory ( ve vzdálenosti lpt1)
1. | inicializační napětí |  | sp,in | = | 1193 | Np,in = | 1628.445 | Mp,in = | 0 | [Mpa; kN; kNm]
2. | napětí ve výztuži těsně před transferem (bez el. ztrát) |  | sp | = | 1142.5425 | Np = | 1559.5705 | Mp = | 0 | [Mpa; kN; kNm]
3. | napětí ve výztuži těsně po transferu (vč el. ztrát) |  | sp,tr | = | 1066.2552 | Np,tr = | 1455.4383 | Mp,tr = | 184.6473 | [Mpa; kN; kNm]
4. | napětí v okamžiku osazení do konstrukce |  | sp,tg+q | = | 994.9251 | Np,tg+q = | 1358.0728 | Mp,tg+q = | 172.2948 | [Mpa; kN; kNm]
5. | napětí na konci životnosti konstrukce |  | sp,t∞ | = | 851.7186 | Np,t∞ = | 1162.5959 | Mp,t∞ = | 147.4952 | [Mpa; kN; kNm]
| pozn.: | předpínací síla působí na excentricitě k těžišti betonového průřezu |  |  |  | ep = | 0.12687 | m
|  | plocha předpínacích vložek působících v průřezu |  |  |  | Ap = | 1365 | mm2
POSOUZENÍ PRVKU NA OHYB - MSÚ
průřez v polovině rozpětí L/2 v čase t∞
návrhový moment od svislého zatížení (dle ČSN EN 1990) |  |  | ME,d | = | 462.4369 | kNm | MEd = 1,35*ME,0k + 1,35*ME,gk + y0*1,5*ME,qk
| dílčí součinitel předpětí |  | gp | = | 1 | - |  |  |  | (2.4.2.2. čl. (1))
| návrhová hodnota předpínací síly v t∞ |  | Npd,t∞ | = | 1306.7018 | kN | Npd,t∞ = Np,t∞ * gp
| excentricita předpínacích lan od těžiště bet. pr. |  | ep | = | 0.12687 | m
| těžiště betonového průřezu od spodních vláken |  | ty,c | = | 0.20503 | m
geometrie průřezu
| tloušťka horní pásnice nosníku |  | h*h | = | 44 | mm
| tloušťka dolní pásnice nosníku |  | h*d | = | 36 | mm
| šířka horní pásnice nosníku |  | b | = | 1145 | mm
| šířka všech pásnic (šířka nosníku účinná na smyk) |  | bw | = | 245 | mm
| výška nosníku |  | h | = | 0.4 | m
| vnitřní síly působící na průřez (zatížení + předpětí) |  | Ntot | = | 1306.7018 | kN | Ntot = Npd,t∞
|  |  | Mtot | = | 296.6593 | kNm | Mtot = MEd - Npd,t∞*ep |  | pozn.: táhne spodní vlákna
| výpočtová hodnota meze kluzu předpínací výztuže |  | fpd | = | 1382.6087 | MPa
| výpočtová hodnota pevnosti betonu v tlaku |  | fcd | = | 30 | MPa
| limitní přetvoření betonu v tlaku |  | ecu3 | = | 3.5 | ‰
| základní napětí v předpínací výztuži v t∞ sp0 = sp∞ |  | sp0 | = | 1002.9242 | MPa
| přetvoření předpínací výztuže |  | ep0 | = | 5.1432 | ‰ | ep0 = s0p / Ep
| limitní přetvoření (přetvoření na mezi kluzu) |  | epy | = | 7.0903 | ‰ | epy = fpd / Ep
|  |  | ep0 | < | epy |  | podmínka splněna
| rezerva v předpínací výztuži |  | Dsp | = | 379.6845 | MPa | Dsp = fpd - sp0
| plocha horní předpínací výztuže |  | Aph | = | 156 | mm2
| plocha dolní předpínací výztuže |  | Apd | = | 1209 | mm2
| změna velikosti síly v horní předpínací výztuži |  | DFph | = | 59.2308 | kN | DFp = Dsp * Ap
| změna velikosti síly v dolní předpínací výztuži |  | DFpd | = | 459.0386 | kN
| silová podmínka rovnováhy |  | Fc | = | 1706.5096 | kN | Ntot = Fc + DFph - DFpd
| tlačená plocha |  | Acc | = | 0.056884 | m2
| součinitel definující účinnou výšku tlačené oblasti |  | l | = | 0.8 | -
| výška tlačené oblasti za předpokladu obdélníku |  | lx | = | 49.68 | mm | lx = Acc / b
|  |  | lx | > | h* |  | neplatí předpoklad obdélníkového rozložení napětí!
| tlačená oblast zasahující do přírub nosníku |  | A*cc | = | 0.0065037 | m2
| výška tlačené oblasti |  | lx | = | 70.5455 | mm | lx = h*h + Acc* /bw
| poloha neutrálné osy |  | x | = | 88.1819 | mm
ověření předpokladu protažení výztuže
|  | poloha nejnepříznivější tlačené výztuže od horního líce | d3h | = | 35 | mm
|  | poloha nejnepříznivější tažené výztuže od horního líce | d2d | = | 325 | mm
|  | protažení nejnepříznivěji umístěné tlačené výztuže | Deph | = | 2.1108 | ‰ | Deph = (ecu / x) * (x - dh)
|  | protažení nejnepříznivěji umístěné tažené výztuže | Depd | = | 9.3995 | ‰ | Depd = (ecu / x) * (dd - x)
|  | celkové protažení nejnepříznivěji uložené výztuže | eph | = | 7.254 | ‰ | eph = Deph + ep0
|  |  | epd | = | 14.5427 | ‰ | epd = Depd + ep0
|  |  | eph | > | epy |  | platí předpoklady výpočtu, protažení je dostatečné
|  |  | epd | > | epy |  | platí předpoklady výpočtu, protažení je dostatečné
| těžiště tlačené plochy k hornímu okraji |  | tcc | = | 26.0328 | mm
| těžiště horní předpínací výztuže k dolnímu okraji |  | tph | = | 365 | mm
| těžiště dolní předpínací výztuže k dolnímu okraji |  | tpd | = | 41.1538 | mm
| rameno síly Fcc k těžišti průřezu |  | zcc | = | 0.16894 | m
| rameno síly DFph k těžišti průřezu |  | zph | = | 0.15997 | m
| rameno síly DFpd k těžišti průřezu |  | zpd | = | 0.16388 | m
| moment na mezi únosnosti |  | MRd | = | 372.9909 | kNm
|  |  | MRd | > | Mtot = | 296.6593 | kNm
VYHOVUJE NA MSÚ
POSOUZENÍ PRVKU NA SMYK - MSÚ dle 6.2.2 - čl. (2)
průřez u podpory v čase t∞
návrhová posouvající síla od svislého zatížení (dle ČSN EN 1990) |  |  | VE,d | = | 103.9184 | kN | VEd = 1,35*VE,0k + 1,35*VE,gk + y0*1,5*VE,qk
(v teoretické podpoře)
velikost předpínací síly působící v průřezu u podpory |  |  | Npd,t∞ | = | 1162.5959 | kN | Npd,t∞ = Np,t∞ * gp
geometrie uložení prvku a průřezové charakteristiky
| vzdálenost plného předpětí od líce prvku |  | lpt2 | = | 1126.0452 | mm | pozn.: kotevní délka lpt2
| délka ukotvení výztuže za teoretickou podporou |  | lkot,sm | = | 100 | mm
| vzdálenost uvažovaného průřezu od líce prvku |  | lx | = | 405.032 | mm | pozn.: řez uvažován ve vzdálenosti vytyčené průsečíkem těžištní osy a přímkou vedenou pod úhlem 45° od líce uložení (dle 6.2.2 čl (3))
| plocha betonového průřezu |  | Ac | = | 0.20374 | m2
| poloha těžišťové osy bet. průřezu od dolních vláken |  | ty,c | = | 0.20503 | m
| moment setrvačnosti betonového průřezu |  | Iy,c | = | 0.0042814 | m4
| plocha betonového průřezu nad těžištěm |  | Ach | = | 0.10187 | m2
| vzdálenost těžiště plochy průřezu nad těžištěm od těžišťové osy |  | ty,ch | = | 0.136 | m |  |  |  |  | tuto hodnotu je třeba do výpočtu dodat, lze například propojit s jiným excelem určeným k výpočtu průřezových charakteristik!!
| statický moment plochy na těžištěm k těžišťové ose |  | Sc,h | = | 0.013854 | m3
výpočet únosnosti průřezu ve smyku dle článku 6.6.6 normy [1]
| součinitel vyjadřující vliv velikosti napětí v řezu lx od líce prvku |  | al | = | 0.35969 | - | al = lx / lpt2
| napětí v betonu od předpětí ve vzdálenosti lpt2 |  | scp | = | 5.7063 | MPa | scp = Npd,t∞ / Ac
| návrhová hodnota únosnosti betonu v tahu |  | fctd,0,05 | = | 1.8 | MPa
| návrhová únosnost ve smyku |  | Vrd,c | = | 199.377 | kN |  |  |  | (6.4)
| posouvající síla na mezi únosnosti |  | Vrd,c | = | 199.377 | kN
|  |  | Vrd,c | > | VEd = | 103.9184 | kNm
VYHOVUJE NA MSÚ
Note on G49: 0,20 - třída R -cement třídy CEM 42,5R; CEM 52,5N; CEM 52,5R 0,25 - třída N - cement třídy CEM 32,5R; CEM 42,5N 0,38 - třída S - cement třídy CEM 32,5N
Note on G112: 2,7 dráty s vtisky 3,2 3drátová a 7drátová lana
Note on G113: 1,0 dobré podmínky v soudržnosti (dle 8.4.2) 0,7 pro ostatní případy
Note on G114: 1,0 při postupném uvolňování 1,25 při náhlém uvolnění
Note on G115: 0,25 předpínací vložky s kruhovým průřezem 0,19 3drátová a 7drátová lana
Note on L316: Platí pouze pro fcm>35MPa (tj. beton C25/30 a vyšší) pro nižší pevnosti použít vztah B.3a - příloha B, norma [1]
Note on L323: Platí pouze pro fcm>35MPa (tj. beton C25/30 a vyšší) pro nižší pevnosti použít vztah B.8a - příloha B, norma [1]
Note on L502: Platí pouze pro fcm>35MPa (tj. beton C25/30 a vyšší) pro nižší pevnosti použít vztah B.3a - příloha B, norma [1]
Note on L509: Platí pouze pro fcm>35MPa (tj. beton C25/30 a vyšší) pro nižší pevnosti použít vztah B.8a - příloha B, norma [1]
Note on G701: Maximální přetvoření 15‰!!! (Neuvede-li výrobce jinak)

## Hodnoty (hidden)
| 1. | 2. | 3. | 4. | 5. | 6. | 7. | 8. | 9. | 10. | 11. | 12.
| Beton | fck | fck,cube | fcm | fctm | fctk,0,05 | fctk,0,95 | Ecm | ec3 (‰) | ecu3 (‰) | ni | gama | alfa | alt CSN
1 | C12/15 | 12 | 15 | 20 | 1.6 | 1.1 | 2 | 27 | 1.75 | 3.5 | 0.2 | 2500 | 1.2e-05 | B 15
2 | C16/20 | 16 | 20 | 24 | 1.9 | 1.3 | 2.5 | 29 | 1.75 | 3.5 | 0.2 | 2500 | 1.2e-05 | B 20
3 | C20/25 | 20 | 25 | 28 | 2.2 | 1.5 | 2.9 | 30 | 1.75 | 3.5 | 0.2 | 2500 | 1.2e-05 | B 25
4 | C25/30 | 25 | 30 | 33 | 2.6 | 1.8 | 3.3 | 31 | 1.75 | 3.5 | 0.2 | 2500 | 1.2e-05 | B 30
5 | C30/37 | 30 | 37 | 38 | 2.9 | 2 | 3.8 | 33 | 1.75 | 3.5 | 0.2 | 2500 | 1.2e-05 | B 35
6 | C35/45 | 35 | 45 | 43 | 3.2 | 2.2 | 4.2 | 34 | 1.75 | 3.5 | 0.2 | 2500 | 1.2e-05 | B 45
7 | C40/50 | 40 | 50 | 48 | 3.5 | 2.5 | 4.6 | 35 | 1.75 | 3.5 | 0.2 | 2500 | 1.2e-05 | B 50
8 | C45/55 | 45 | 55 | 53 | 3.8 | 2.7 | 4.9 | 36 | 1.75 | 3.5 | 0.2 | 2500 | 1.2e-05 | B 55
9 | C50/60 | 50 | 60 | 58 | 4.1 | 2.9 | 5.3 | 37 | 1.75 | 3.5 | 0.2 | 2500 | 1.2e-05 | B 60
10 | C55/67 | 55 | 67 | 63 | 4.2 | 3 | 5.5 | 38 | 1.8 | 3.1 | 0.2 | 2500 | 1.2e-05
11 | C60/75 | 60 | 75 | 68 | 4.4 | 3.1 | 5.7 | 39 | 1.9 | 2.9 | 0.2 | 2500 | 1.2e-05
12 | C70/85 | 70 | 85 | 78 | 4.6 | 3.2 | 6 | 41 | 2 | 2.7 | 0.2 | 2500 | 1.2e-05
13 | C80/95 | 80 | 95 | 88 | 4.8 | 3.4 | 6.3 | 42 | 2.2 | 2.6 | 0.2 | 2500 | 1.2e-05
14 | C90/105 | 90 | 105 | 98 | 5 | 3.5 | 6.6 | 44 | 2.3 | 2.6 | 0.2 | 2500 | 1.2e-05
| 1. | 2. |  |  |  | 1. | 2. | 3. | 4. | 5.
| kamenivo |  |  |  | pevnostní třída předpínacích lan | označ | E | fpk | fp0,1k | alfa
1 | Silikátové kamenivo | 1 |  |  | 1 | Y1770S7 | 195 | 1770 | 1520 | 1.2e-05
2 | Vápencové kamenivo | 0.9 |  |  | 2 | Y1860S7 | 195 | 1860 | 1590 | 1.2e-05
3 | 1.: Pískovcové kamenivo; 2.: 0.7
4 | 1.: Čedičové kamenivo; 2.: 1.2
| 1. | 2. | 3. | 4. | 5. | 6. | 7. | 8.
předpínací lana | označení lana | dp | Ap | E | fpk | fp0,1k | gama | alfa
1 | Y1770S7-9,3 | 9.3 | 52 | 195 | 1770 | 1520 | 7850 | 1.2e-05
2 | Y1770S7-12,5 | 12.5 | 93 | 195 | 1770 | 1520 | 7850 | 1.2e-05
3 | Y1770S7-12,9 | 12.9 | 100 | 195 | 1770 | 1520 | 7850 | 1.2e-05
4 | Y1770S7-15,2 | 15.2 | 139 | 195 | 1770 | 1520 | 7850 | 1.2e-05
5 | Y1770S7-15,7 | 15.7 | 150 | 195 | 1770 | 1520 | 7850 | 1.2e-05
6 | Y1860S7-9,3 | 9.3 | 52 | 195 | 1860 | 1590 | 7850 | 1.2e-05
7 | Y1860S7-12,5 | 12.5 | 93 | 195 | 1860 | 1590 | 7850 | 1.2e-05
8 | Y1860S7-12,9 | 12.9 | 100 | 195 | 1860 | 1590 | 7850 | 1.2e-05
9 | Y1860S7-15,2 | 15.2 | 139 | 195 | 1860 | 1590 | 7850 | 1.2e-05
10 | Y1860S7-15,7 | 15.7 | 150 | 195 | 1860 | 1590 | 7850 | 1.2e-05
| 1. | 2. | 3. | 4. | 5.
použitý cement | 1.2 2.: souč S; 1.2 3.: alfads1; 1.2 4.: alfads2; 1.2 5.: alfa
1 | S (třída CEM 32,5N) | 0.38 | 3 | 0.13 | -1
2 | N (třída CEM 32,5R; CEM 42,5N) | 0.25 | 4 | 0.12 | 0
3 | R (CEM 42,5R; CEM 52,5N; CEM 52,5R) | 0.2 | 6 | 0.11 | 1
použitá lana, součinitele pro kotevní délku
| 1.2 2.: hp1; 1.2 3.: a2; 1.2 8.: a1 |  |  |  | h1
1 | dráty s vtisky (kruhový průřez) | 2.7 | 0.25 |  | 1 | náhlé uvolnění lana |  | 1.25 |  | 1 | dobré podmínky v soudržnosti (dle 8.4.2) | 1
2 | 3 drátová a 7 drátová lana | 3.2 | 0.19 |  | 2 | postupné uvolnění lana |  | 1 |  | 2 | ostatní případy | 0.7