## Krycí list
POLOŽKOVÝ ROZPOČET
Rozpočet |  | 2 | RD | JKSO
Objekt |  | Název objektu |  | SKP
SO01 |  | Kravín |  | Měrná jednotka
Stavba |  | Název stavby |  | Počet jednotek | 0
0000099 |  | Kravín |  | Náklady na m.j. | 0
Projektant |  |  |  | Typ rozpočtu
Zpracovatel projektu |  | 0
Objednatel
Dodavatel |  |  |  | Zakázkové číslo | 99
Rozpočtoval |  |  |  | Počet listů
ROZPOČTOVÉ NÁKLADY
Základní rozpočtové náklady |  |  | Ostatní rozpočtové náklady
| HSV celkem | 0 | Přesun stavební kapacity |  | 0
Z | PSV celkem | 0 | Zařízení staveniště |  | 0
R | M práce celkem | 0
N | M dodávky celkem | 0
ZRN celkem |  | 0
HZS |  | 0
ZRN+HZS |  | 0 | Ostatní náklady neuvedené |  | 0
ZRN+ost.náklady+HZS |  | 0 | Ostatní náklady celkem |  | 0
Vypracoval |  |  | Za zhotovitele | Za objednatele
Jméno : |  |  | Jméno : | Jméno :
Datum : |  |  | Datum : | Datum :
Podpis : |  |  | Podpis: | Podpis:
Základ pro DPH |  | 19 | % | 0
DPH |  | 19 | % | 0
Základ pro DPH |  | 0 | % | 0
DPH |  | 0 | % | 0
CENA ZA OBJEKT CELKEM |  |  |  | 0
Poznámka :

## Rekapitulace
Stavba : |  | 0000099 Kravín |  |  | Rozpočet : | 2
Objekt : |  | SO01 Kravín |  |  | RD
REKAPITULACE STAVEBNÍCH DÍLŮ
| Stavební díl |  | HSV | PSV | Dodávka | Montáž | HZS
1 | Zemní práce |  | 0 | 0 | 0 | 0 | 0
2 | Základy a zvláštní zakládání |  | 0 | 0 | 0 | 0 | 0
3 | Svislé a kompletní konstrukce |  | 0 | 0 | 0 | 0 | 0
4 | Vodorovné konstrukce |  | 0 | 0 | 0 | 0 | 0
5 | Komunikace |  | 0 | 0 | 0 | 0 | 0
61 | Úpravy povrchů vnitřní |  | 0 | 0 | 0 | 0 | 0
62 | Úpravy povrchů vnější |  | 0 | 0 | 0 | 0 | 0
63 | Podlahy a podlahové konstrukce |  | 0 | 0 | 0 | 0 | 0
64 | Výplně otvorů |  | 0 | 0 | 0 | 0 | 0
8 | Trubní vedení |  | 0 | 0 | 0 | 0 | 0
9 | Ostatní konstrukce, bourání |  | 0 | 0 | 0 | 0 | 0
94 | Lešení a stavební výtahy |  | 0 | 0 | 0 | 0 | 0
95 | Dokončovací konstrukce na pozemních stavbách |  | 0 | 0 | 0 | 0 | 0
96 | Bourání konstrukcí |  | 0 | 0 | 0 | 0 | 0
97 | Prorážení otvorů |  | 0 | 0 | 0 | 0 | 0
98 | Demolice |  | 0 | 0 | 0 | 0 | 0
99 | Staveništní přesun hmot |  | 0 | 0 | 0 | 0 | 0
F0862 | Požární zabezpečení = EPS |  | 0 | 0 | 0 | 0 | 0
F0863 | Zabezpečovací zařízení |  | 0 | 0 | 0 | 0 | 0
F1015 | Doplňkové stavby |  | 0 | 0 | 0 | 0 | 0
711 | Izolace proti vodě |  | 0 | 0 | 0 | 0 | 0
713 | Izolace tepelné |  | 0 | 0 | 0 | 0 | 0
722 | Vnitřní vodovod |  | 0 | 0 | 0 | 0 | 0
766 | Konstrukce truhlářské |  | 0 | 0 | 0 | 0 | 0
767 | Konstrukce zámečnické |  | 0 | 0 | 0 | 0 | 0
771 | Podlahy z dlaždic a obklady |  | 0 | 0 | 0 | 0 | 0
776 | Podlahy povlakové |  | 0 | 0 | 0 | 0 | 0
777 | Podlahy ze syntetických hmot |  | 0 | 0 | 0 | 0 | 0
781 | Obklady keramické |  | 0 | 0 | 0 | 0 | 0
783 | Nátěry |  | 0 | 0 | 0 | 0 | 0
784 | Malby |  | 0 | 0 | 0 | 0 | 0
M21 | Elektromontáže |  | 0 | 0 | 0 | 0 | 0
D96 | Přesuny suti a vybouraných hmot |  | 0 | 0 | 0 | 0 | 0
| CELKEM OBJEKT |  | 0 | 0 | 0 | 0 | 0
VEDLEJŠÍ ROZPOČTOVÉ NÁKLADY
Název VRN |  |  | Kč | % | Základna |  | Kč
Přesun stavební kapacity |  |  | 0 | 2 | 0 |  | 0 | 0
Zařízení staveniště |  |  | 0 | 2,5 | 0 |  | 0 | 1
| CELKEM VRN |  |  |  |  | 0

## Položky
Položkový rozpočet
Stavba : |  | 0000099 Kravín |  | Rozpočet: | 2
Objekt : |  | SO01 Kravín |  | RD
P.č. | Číslo položky | Název položky | MJ | množství | cena / MJ | celkem (Kč)
Díl: | 1 | Zemní práce |  |  |  |  | 1
1 | 113151111R00 | Rozebrání ploch ze silničních panelů | m2 | 90 | 49.4 | 4446 | 2 | 1 | 1 | 1 | 1 | 4446 | 0 | 0 | 0 | 0 | 1 | 1 | 0
2 | 122101102R00 | Odkopávky nezapažené v hor. 2 do 1000 m3 | m3 | 306.89 | 65 | 19947.85 | 2 | 1 | 1 | 1 | 1 | 19947.85 | 0 | 0 | 0 | 0 | 1 | 1 | 0
3 | 122201109R00 | Příplatek za lepivost - odkopávky v hor. 3 | m3 | 306.89 | 29.9 | 9176.011 | 2 | 1 | 1 | 1 | 1 | 9176.011 | 0 | 0 | 0 | 0 | 1 | 1 | 0
4 | 131101101R00 | Hloubení nezapažených jam v hor.2 do 100 m3 | m3 | 37.88 | 139.5 | 5284.26 | 2 | 1 | 1 | 1 | 1 | 5284.26 | 0 | 0 | 0 | 0 | 1 | 1 | 0
5 | 131201109R00 | Příplatek za lepivost - hloubení nezap.jam v hor.3 | m3 | 37.88 | 22.3 | 844.724 | 2 | 1 | 1 | 1 | 1 | 844.724 | 0 | 0 | 0 | 0 | 1 | 1 | 0
6 | 132101101R00 | Hloubení rýh šířky do 60 cm v hor.2 do 100 m3 | m3 | 2.5 | 304 | 760 | 2 | 1 | 1 | 1 | 1 | 760 | 0 | 0 | 0 | 0 | 1 | 1 | 0
7 | 132101401R00 | Hloubený výkop pod základy v hor.2 | m3 | 10.5 | 849 | 8914.5 | 2 | 1 | 1 | 1 | 1 | 8914.5 | 0 | 0 | 0 | 0 | 1 | 1 | 0
8 | 161101101R00 | Svislé přemístění výkopku z hor.1-4 do 2,5 m | m3 | 22.44 | 71.4 | 1602.216 | 2 | 1 | 1 | 1 | 1 | 1602.216 | 0 | 0 | 0 | 0 | 1 | 1 | 0
9 | 162207112R00 | Vodorovné přemístění výkopku hor. 1-4 do 100 m | m3 | 340.35 | 59.8 | 20352.93 | 2 | 1 | 1 | 1 | 1 | 20352.93 | 0 | 0 | 0 | 0 | 1 | 1 | 0
10 | 174101101R00 | Zásyp jam, rýh, šachet se zhutněním | m3 | 4.2 | 67.7 | 284.34 | 2 | 1 | 1 | 1 | 1 | 284.34 | 0 | 0 | 0 | 0 | 1 | 1 | 0
11 | 175101201R00 | Obsyp objektu bez prohozeni sypaniny | m3 | 16.96 | 523 | 8870.08 | 2 | 1 | 1 | 1 | 1 | 8870.08 | 0 | 0 | 0 | 0 | 1 | 1 | 8870.08
12 | 181101123R00 | Úprava pozemku s rozpoj, a přehrn. hor.1,2 do 60 m | m3 | 409.6 | 31.7 | 12984.32 | 2 | 1 | 1 | 1 | 1 | 12984.32 | 0 | 0 | 0 | 0 | 1 | 1 | 18309.12
13 | 583315004 | Kamenivo těžené frakce 8/16 B Jihomor. kraj | T | 6.71 | 412 | 2764.52 | 2 | 12 | 0 | 13 | 1 | 2764.52 | 0 | 0 | 0 | 0 | 12 | 0 | 2764.52
| Celkem za | 1 Zemní práce |  |  |  | 96231.751 | 4 |  |  |  |  | 96231.751 | 0 | 0 | 0 | 0
Díl: | 2 | Základy a zvláštní zakládání |  |  |  |  | 1
14 | 212752113R00 | Trativody z drenážních trubek, lože, DN 160 mm | m | 10 | 258.5 | 2585 | 2 | 1 | 1 | 1 | 1 | 2585 | 0 | 0 | 0 | 0 | 1 | 1 | 0.247
15 | 215901101R00 | Zhutnění podloží z hornin nesoudržných do 92% PS | m2 | 506.8 | 6.7 | 3395.56 | 2 | 1 | 1 | 1 | 1 | 3395.56 | 0 | 0 | 0 | 0 | 1 | 1 | 0
16 | 216903111R00 | Otryskání ploch pískem FP, stěn a rubů kleneb | m2 | 129.2 | 461 | 59561.2 | 2 | 1 | 1 | 1 | 1 | 59561.2 | 0 | 0 | 0 | 0 | 1 | 1 | 0.052
17 | 271531111R00 | Polštář základu z kameniva hr. drceného 16-63 mm | m3 | 9.22 | 1140 | 10510.8 | 2 | 1 | 1 | 1 | 1 | 10510.8 | 0 | 0 | 0 | 0 | 1 | 1 | 1.7816
18 | 273321116R00 | Železobeton zákl. desek z cem. portladských B 20 | m3 | 2.1 | 2820 | 5922 | 2 | 1 | 1 | 1 | 1 | 5922 | 0 | 0 | 0 | 0 | 1 | 1 | 2.417
19 | 274272140RT2 | Zdivo základové z bednících tvárnic, tl. 30 cm výplň tvárnic betonem B 12,5 (C 12/15)+výztuž | m2 | 63.76 | 1149 | 73260.24 | 2 | 1 | 1 | 1 | 1 | 73260.24 | 0 | 0 | 0 | 0 | 1 | 1 | 105140.24
20 | 274313511R00 | Beton základových pasů prostý B 12,5 (C 12/15) | m3 | 7.86 | 2615 | 20553.9 | 2 | 1 | 1 | 1 | 1 | 20553.9 | 0 | 0 | 0 | 0 | 1 | 1 | 2.3786
21 | 274351215R00 | Bednění stěn základových pasů - zřízení | m2 | 15.71 | 230 | 3613.3 | 2 | 1 | 1 | 1 | 1 | 3613.3 | 0 | 0 | 0 | 0 | 1 | 1 | 0.03921
22 | 274351216R00 | Bednění stěn základových pasů - odstranění | m2 | 15.71 | 74.9 | 1176.679 | 2 | 1 | 1 | 1 | 1 | 1176.679 | 0 | 0 | 0 | 0 | 1 | 1 | 0
23 | 279311113R00 | Postupné podbetonování zákl. zdiva B12.5 (C12/15) | m3 | 10.5 | 4595 | 48247.5 | 2 | 1 | 1 | 1 | 1 | 48247.5 | 0 | 0 | 0 | 0 | 1 | 1 | 48247.5
| Celkem za | 2 Základy a zvláštní zakládání |  |  |  | 228826.179 | 4 |  |  |  |  | 228826.179 | 0 | 0 | 0 | 0
Díl: | 3 | Svislé a kompletní konstrukce |  |  |  |  | 1
24 | 310236261R00 | Zazdívka otvorů pl. 0,09 m2 cihlami, tl. zdi 60 cm | kus | 37 | 346 | 12802 | 2 | 1 | 1 | 1 | 1 | 12802 | 0 | 0 | 0 | 0 | 1 | 1 | 0.11
25 | 310239211R00 | Zazdívka otvorů plochy do 4 m2 cihlami na MVC | m3 | 9.3 | 4065 | 37804.5 | 2 | 1 | 1 | 1 | 1 | 37804.5 | 0 | 0 | 0 | 0 | 1 | 1 | 1.784
26 | 311231136R00 | Zdivo nosné cihelné z CP 25 P15 na MC 10 | m3 | 2.75 | 5215 | 14341.25 | 2 | 1 | 1 | 1 | 1 | 14341.25 | 0 | 0 | 0 | 0 | 1 | 1 | 1.9724
27 | 317234410R00 | Vyzdívka mezi nosníky cihlami pálenými na MC | m3 | 1.84 | 4940 | 9089.6 | 2 | 1 | 1 | 1 | 1 | 9089.6 | 0 | 0 | 0 | 0 | 1 | 1 | 1.7764
28 | 317944313RT4 | Válcované nosníky č.14-22 osazené do otvorů včetně dodávky profilu I č.18 | t | 0.18 | 41180 | 7412.4 | 2 | 1 | 1 | 1 | 1 | 7412.4 | 0 | 0 | 0 | 0 | 1 | 1 | 1.09
29 | 317944313RT5 | Válcované nosníky č.14-22 osazené do otvorů včetně dodávky profilu lč.20 | t | 1.78 | 41180 | 73300.4 | 2 | 1 | 1 | 1 | 1 | 73300.4 | 0 | 0 | 0 | 0 | 1 | 1 | 73300.4
30 | 342255024R00 | Příčky z desek Ytong tl. 10 cm | m2 | 32.12 | 498.5 | 16011.82 | 2 | 1 | 1 | 1 | 1 | 16011.82 | 0 | 0 | 0 | 0 | 1 | 1 | 0.07063
31 | 342266111RT1 | Obklad stěn sádrokartonem na ocelovou konstrukci desky standard tl. 12,5 mm, Orsil tl. 5 cm | m2 | 126.36 | 524 | 66212.64 | 2 | 1 | 1 | 1 | 1 | 66212.64 | 0 | 0 | 0 | 0 | 1 | 1 | 0.01782
32 | 342668111R00 | Těsnění styku příčky se stáv. konstrukcí PU pěnou | m | 9.46 | 66.9 | 632.874 | 2 | 1 | 1 | 1 | 1 | 632.874 | 0 | 0 | 0 | 0 | 1 | 1 | 8e-05
33 | 346244481R00 | Plentování ocelových nosníků | m2 | 10.41 | 755 | 7859.55 | 2 | 1 | 1 | 1 | 1 | 7859.55 | 0 | 0 | 0 | 0 | 1 | 1 | 0.217
34 | 348171211R00 | Osazení oc.zábradlí na zdech a valech do 100 kg/m | m | 12 | 860 | 10320 | 2 | 1 | 1 | 1 | 1 | 10320 | 0 | 0 | 0 | 0 | 1 | 1 | 0.003
35 | 348924211R00 | Stříška plotová pro zeď tl.30cm z bet.tvar.přírod. | m | 14.5 | 446 | 6467 | 2 | 1 | 1 | 1 | 1 | 6467 | 0 | 0 | 0 | 0 | 1 | 1 | 0.03775
36 | 348942211R00 | Zábradlí ocel. s osazením do bet.bloků, ze 2 tyčí dod a mtz | m | 48.45 | 896 | 43411.2 | 2 | 1 | 1 | 1 | 1 | 43411.2 | 0 | 0 | 0 | 0 | 1 | 1 | 109012.5
37 | 349231811R00 | Přizdívka ostění s ozubem z cihel, kapsy do 15 cm | m2 | 4.72 | 921 | 4347.12 | 2 | 1 | 1 | 1 | 1 | 4347.12 | 0 | 0 | 0 | 0 | 1 | 1 | 0.2956
38 | 380321441R00 | Kompl. konstr.kanálů ŽB z B 30 (C 25/30) do 15 cm | m3 | 1.88 | 3760 | 7068.8 | 2 | 1 | 1 | 1 | 1 | 7068.8 | 0 | 0 | 0 | 0 | 1 | 1 | 2.531
39 | 380356231R00 | Bednění kompl.konstr.neomít.BO pl.rovinných,zříz. | m2 | 12.5 | 912 | 11400 | 2 | 1 | 1 | 1 | 1 | 11400 | 0 | 0 | 0 | 0 | 1 | 1 | 0.03938
40 | 380356232R00 | Bednění kompl.konstr.neomít.BO pl.rovinných.odbed. | m2 | 12.5 | 224.5 | 2806.25 | 2 | 1 | 1 | 1 | 1 | 2806.25 | 0 | 0 | 0 | 0 | 1 | 1 | 2806.25
41 | 55395100.A | Zábradlí ocelové trubkové | m | 12 | 402 | 4824 | 2 | 3 | 0 | 55395100.A | 1 | 4824 | 0 | 0 | 0 | 0 | 3 | 0 | 0.012
| Celkem za | 3 Svislé a kompletní konstrukce |  |  |  | 336111.404 | 4 |  |  |  |  | 336111.404 | 0 | 0 | 0 | 0
Díl: | 4 | Vodorovné konstrukce |  |  |  |  | 1
42 | 413232221R00 | Zazdívka zhlavl válcovaných nosníků výšky do 30cm | kus | 26 | 178 | 4628 | 2 | 1 | 1 | 1 | 1 | 4628 | 0 | 0 | 0 | 0 | 1 | 1 | 4628
43 | 417321313R00 | Ztužujíct pásy a věnce, železobeton B 20 (C 16/20) | m3 | 1.2 | 3090 | 3708 | 2 | 1 | 1 | 1 | 1 | 3708 | 0 | 0 | 0 | 0 | 1 | 1 | 3708
44 | 417351115R00 | Bedněni ztužujících pásů a věnců - zřízení | m2 | 8 | 232 | 1856 | 2 | 1 | 1 | 1 | 1 | 1856 | 0 | 0 | 0 | 0 | 1 | 1 | 1856
45 | 417351116R00 | Bednění ztužujících pásů a věnců - odstranění | m2 | 8 | 58 | 464 | 2 | 1 | 1 | 1 | 1 | 464 | 0 | 0 | 0 | 0 | 1 | 1 | 0
46 | 417361821R00 | Výztuž ztužujících pásů a věnců z oceli 10505 | t | 0.08 | 34650 | 2772 | 2 | 1 | 1 | 1 | 1 | 2772 | 0 | 0 | 0 | 0 | 1 | 1 | 1.0167
47 | 430321313R00 | Schodišťové konstrukce, železobeton B 20 (C 16/20) | m3 | 0.42 | 3700 | 1554 | 2 | 1 | 1 | 1 | 1 | 1554 | 0 | 0 | 0 | 0 | 1 | 1 | 2.4171
48 | 430361921RT5 | Výztuž schodišťových konstrukcí svařovanou sítí svařovaná síť - drát 6,0 mm, oka 150 / 150 mm | t | 0.01 | 37050 | 370.5 | 2 | 1 | 1 | 1 | 1 | 370.5 | 0 | 0 | 0 | 0 | 1 | 1 | 1.0535
49 | 434311113R00 | Stupně dusané na terén, na desku z B 12,5 (C12/15) | m | 5.6 | 259 | 1450.4 | 2 | 1 | 1 | 1 | 1 | 1450.4 | 0 | 0 | 0 | 0 | 1 | 1 | 0.10714
50 | 434312241R00 | Schody v opěr. zídkách z bet. prostého B20(C16/20) | m | 6 | 318.5 | 1911 | 2 | 1 | 1 | 1 | 1 | 1911 | 0 | 0 | 0 | 0 | 1 | 1 | 0.122
51 | 434351141R00 | Bednění stupňů přímočarých - zřízení | m2 | 6.6 | 537 | 3544.2 | 2 | 1 | 1 | 1 | 1 | 3544.2 | 0 | 0 | 0 | 0 | 1 | 1 | 0.00816
52 | 434351142R00 | Bednění stupňů přímočarých - odstranění | m2 | 6.6 | 62.6 | 413.16 | 2 | 1 | 1 | 1 | 1 | 413.16 | 0 | 0 | 0 | 0 | 1 | 1 | 0
| Celkem za | 4 Vodorovné konstrukce |  |  |  | 22671.26 | 4 |  |  |  |  | 22671.26 | 0 | 0 | 0 | 0
Díl: | 5 | Komunikace |  |  |  |  | 1
53 | 564201200U00 | Podklad komunikací štěrkopísku 10cm | m2 | 123.25 | 73 | 8997.25 | 2 | 1 | 1 | 1 | 1 | 8997.25 | 0 | 0 | 0 | 0 | 1 | 1 | 0.2024
54 | 564831111R00 | Podklad ze štěrkodrti po zhutnění tloušťky 10 cm | m2 | 246.5 | 107 | 26375.5 | 2 | 1 | 1 | 1 | 1 | 26375.5 | 0 | 0 | 0 | 0 | 1 | 1 | 0.20907
55 | 564861111R00 | Podklad ze štěrkodrti po zhutnění tloušťky 20 cm | m2 | 123.25 | 198.5 | 24465.125 | 2 | 1 | 1 | 1 | 1 | 24465.125 | 0 | 0 | 0 | 0 | 1 | 1 | 0.4108
56 | 584121111RT2 | Osazení silničních panelů.lože z kameniva tl. 4 cm včetně panelu IZD 2/490 300x100x15 | m2 | 26 | 1280 | 33280 | 2 | 1 | 1 | 1 | 1 | 33280 | 0 | 0 | 0 | 0 | 1 | 1 | 38480
57 | 596215040R00 | Kladení zámkové dlažby tl. 8 cm do drtě tl. 4 cm | m2 | 89.9 | 222.5 | 20002.75 | 2 | 1 | 1 | 1 | 1 | 20002.75 | 0 | 0 | 0 | 0 | 1 | 1 | 0.0739
58 | 596245041R00 | Kladení zámkové dlažby tl. 8 cm do MC tl. 5 cm | m2 | 35 | 358.5 | 12547.5 | 2 | 1 | 1 | 1 | 1 | 12547.5 | 0 | 0 | 0 | 0 | 1 | 1 | 0.14958
59 | 59245030 | Dlažba zámková H-PROFIL 20x16,5x8 cm přírodní | m2 | 129.41 | 290 | 37528.9 | 2 | 3 | 0 | 59245030 | 1 | 37528.9 | 0 | 0 | 0 | 0 | 3 | 0 | 0.1728
| Celkem za | 5 Komunikace |  |  |  | 163197.025 | 4 |  |  |  |  | 163197.025 | 0 | 0 | 0 | 0
Díl: | 61 | Úpravy povrchů vnitřní |  |  |  |  | 1
60 | 611421133R00 | Omítka vnitřní stropů rovných, MVC, štuková | m2 | 80.4 | 382 | 30712.8 | 2 | 1 | 1 | 1 | 1 | 30712.8 | 0 | 0 | 0 | 0 | 1 | 1 | 0.05123
61 | 611421321R00 | Oprava váp.omítek stropů do 30% plochy - hladkých | m2 | 1536.75 | 119 | 182873.25 | 2 | 1 | 1 | 1 | 1 | 182873.25 | 0 | 0 | 0 | 0 | 1 | 1 | 0.016
62 | 612421321R00 | Oprava vápen.omítek stěn do 30 % pl. - hladkých | m2 | 1204.24 | 94 | 113198.56 | 2 | 1 | 1 | 1 | 1 | 113198.56 | 0 | 0 | 0 | 0 | 1 | 1 | 0.016
63 | 612421637R00 | Omítka vnitřní zdiva, MVC, štuková | m2 | 562.49 | 254 | 142872.46 | 2 | 1 | 1 | 1 | 1 | 142872.46 | 0 | 0 | 0 | 0 | 1 | 1 | 0.04766
64 | 612425931R00 | Omítka vápenná vnitřního ostění - štuková | m2 | 27.89 | 453 | 12634.17 | 2 | 1 | 1 | 1 | 1 | 12634.17 | 0 | 0 | 0 | 0 | 1 | 1 | 0.057
65 | 612474115U00 | Vni omítka stěn SMS Ytong tl 8mm | m2 | 64.24 | 180 | 11563.2 | 2 | 1 | 1 | 1 | 1 | 11563.2 | 0 | 0 | 0 | 0 | 1 | 1 | 0.0096
66 | 612476012U00 | Sanační omítka systém Calosan-Beta | m2 | 453.6 | 680 | 308448 | 2 | 1 | 1 | 1 | 1 | 308448 | 0 | 0 | 0 | 0 | 1 | 1 | 0.04258
67 | 613451133R00 | Omítka sloupů, plocha rovná, MC, štuková hlazená | m2 | 4 | 390.5 | 1562 | 2 | 1 | 1 | 1 | 1 | 1562 | 0 | 0 | 0 | 0 | 1 | 1 | 0.05015
68 | 613481111R00 | Potažení pilířů pletivem rabicovým s vypnutím | m2 | 12 | 101.5 | 1218 | 2 | 1 | 1 | 1 | 1 | 1218 | 0 | 0 | 0 | 0 | 1 | 1 | 0.00073
69 | 614471713R00 | Vyspravení beton, konstrukcí cem. maltou tl. 30 mm | m2 | 129.2 | 556 | 71835.2 | 2 | 1 | 1 | 1 | 1 | 71835.2 | 0 | 0 | 0 | 0 | 1 | 1 | 75711.2
70 | 614471715R00 | Vyspravení beton, konstrukcí - adhezní můstek | m2 | 129.2 | 117 | 15116.4 | 2 | 1 | 1 | 1 | 1 | 15116.4 | 0 | 0 | 0 | 0 | 1 | 1 | 17700.4
| Celkem za | 61 Úpravy povrchů vnitřní |  |  |  | 892034.04 | 4 |  |  |  |  | 892034.04 | 0 | 0 | 0 | 0
Díl: | 62 | Úpravy povrchů vnější |  |  |  |  | 1
71 | 620991121R00 | Zakrývání výplní vnějších otvorů z lešení | m2 | 90.88 | 31.6 | 2871.808 | 2 | 1 | 1 | 1 | 1 | 2871.808 | 0 | 0 | 0 | 0 | 1 | 1 | 0.0001
72 | 622405215U00 | KZS Stomix Therm alfa- EPS tl 20mm | m2 | 166.19 | 560 | 93066.4 | 2 | 1 | 1 | 1 | 1 | 93066.4 | 0 | 0 | 0 | 0 | 1 | 1 | 0.0076
73 | 622405295U00 | KZS Stomix Therm zděný- EPS 100mm | m2 | 640.82 | 740 | 474206.8 | 2 | 1 | 1 | 1 | 1 | 474206.8 | 0 | 0 | 0 | 0 | 1 | 1 | 0.00906
74 | 622405377U00 | KZS Terranova Terramin XPS tl 80mm | m2 | 110.36 | 1020 | 112567.2 | 2 | 1 | 1 | 1 | 1 | 112567.2 | 0 | 0 | 0 | 0 | 1 | 1 | 0.01183
75 | 622422111R00 | Oprava vnějších omítek vápen, hladk. II, do 10 % | m2 | 917.37 | 66.8 | 61280.316 | 2 | 1 | 1 | 1 | 1 | 61280.316 | 0 | 0 | 0 | 0 | 1 | 1 | 61280.32
76 | 622451158R00 | Omítka vnější stěn, MC, hladká drásaná, slož. 1- 2 | m2 | 38.2 | 437 | 16693.4 | 2 | 1 | 1 | 1 | 1 | 16693.4 | 0 | 0 | 0 | 0 | 1 | 1 | 0.05722
77 | 622471317R00 | Nátěr nebo nástřik stěn vnějších, složitost 1 - 2 | m2 | 79.25 | 173 | 13710.25 | 2 | 1 | 1 | 1 | 1 | 13710.25 | 0 | 0 | 0 | 0 | 1 | 1 | 0.0021
78 | 622903111R00 | Očištění zdí a valů před opravou, ručně ometáním | m2 | 917.37 | 85.5 | 78435.135 | 2 | 1 | 1 | 1 | 1 | 78435.135 | 0 | 0 | 0 | 0 | 1 | 1 | 32566.64
| Celkem za | 62 Úpravy povrchů vnější |  |  |  | 852831.309 | 4 |  |  |  |  | 852831.309 | 0 | 0 | 0 | 0
Díl: | 63 | Podlahy a podlahové konstrukce |  |  |  |  | 1
79 | 631312511R00 | Mazanina betonová tl. 5 - 8 cm B 12,5 (C 12/15) | m3 | 191.28 | 3105 | 593924.4 | 2 | 1 | 1 | 1 | 1 | 593924.4 | 0 | 0 | 0 | 0 | 1 | 1 | 2.3786
80 | 631313611R00 | Mazanina betonová tl. 8 - 12 cm B 20 (C 16/20) | m3 | 6.86 | 3230 | 22157.8 | 2 | 1 | 1 | 1 | 1 | 22157.8 | 0 | 0 | 0 | 0 | 1 | 1 | 2.422
81 | 631315611R00 | Mazanina betonová tl. 12 - 24 cm B 20 (C 16/20) | m3 | 31.54 | 3165 | 99824.1 | 2 | 1 | 1 | 1 | 1 | 99824.1 | 0 | 0 | 0 | 0 | 1 | 1 | 2.422
82 | 631319165R00 | Příplatek za konečnou úpravu mazanin tl. 24 cm | m3 | 18.26 | 220.5 | 4026.33 | 2 | 1 | 1 | 1 | 1 | 4026.33 | 0 | 0 | 0 | 0 | 1 | 1 | 0.01
83 | 631361921RT1 | Výztuž mazanin svařovanou sítí z drátů tažených svařovaná síť -drát 4,0 mm, oka 200/200 mm | t | 0.19 | 38920 | 7394.8 | 2 | 1 | 1 | 1 | 1 | 7394.8 | 0 | 0 | 0 | 0 | 1 | 1 | 7394.8
84 | 631361921RT5 | Výztuž mazanin svařovanou sítí z drátů tažených svařovaná síť - drát 6,0 mm, oka 150/150 mm | t | 0.9 | 35180 | 31662 | 2 | 1 | 1 | 1 | 1 | 31662 | 0 | 0 | 0 | 0 | 1 | 1 | 1.0625
85 | 631571001R00 | Násyp z kameniva těženého 0 - 4, zpevňující | m3 | 52.68 | 1103 | 58106.04 | 2 | 1 | 1 | 1 | 1 | 58106.04 | 0 | 0 | 0 | 0 | 1 | 1 | 1.837
86 | 632451022R00 | Vyrovnávací potěr MC 15, v pásu, tl. 30 mm | m2 | 12.66 | 191 | 2418.06 | 2 | 1 | 1 | 1 | 1 | 2418.06 | 0 | 0 | 0 | 0 | 1 | 1 | 0.07426
| Celkem za | 63 Podlahy a podlahové konstrukce |  |  |  | 819513.53 | 4 |  |  |  |  | 819513.53 | 0 | 0 | 0 | 0
Díl: | 64 | Výplně otvorů |  |  |  |  | 1
87 | 641951431R00 | Osazení rámů slepých, ocel, dřevo, plocha nad 4 m2 | kus | 5 | 382 | 1910 | 2 | 1 | 1 | 1 | 1 | 1910 | 0 | 0 | 0 | 0 | 1 | 1 | 0.0702
88 | 641960000R00 | Těsnění spár otvorových prvků PU pěnou | m | 119.84 | 67.5 | 8089.2 | 2 | 1 | 1 | 1 | 1 | 8089.2 | 0 | 0 | 0 | 0 | 1 | 1 | 0.00013
89 | 642952110RT2 | Osazení zárubní dveřních dřevěných, pl. do 2,5 m2 včetně dodávky zárubně Sapeli 197 x 60/7 - 19 buk | kus | 1 | 3800 | 3800 | 2 | 1 | 1 | 1 | 1 | 3800 | 0 | 0 | 0 | 0 | 1 | 1 | 0.02
90 | 642952110RT4 | Osazení zárubní dveřních dřevěných, pl. do 2,5 m2 včetně dodávky zárubně Sapeli 197 x 80/7 - 19 buk | kus | 3 | 3800 | 11400 | 2 | 1 | 1 | 1 | 1 | 11400 | 0 | 0 | 0 | 0 | 1 | 1 | 0.02
91 | 642992610U00 | Osaz dveř zárub plast 2,5m2 na MPP | kus | 5 | 256 | 1280 | 2 | 1 | 1 | 1 | 1 | 1280 | 0 | 0 | 0 | 0 | 1 | 1 | 0.00048
| Celkem za | 64 Výplně otvorů |  |  |  | 26479.2 | 4 |  |  |  |  | 26479.2 | 0 | 0 | 0 | 0
Díl: | 8 | Trubní vedení |  |  |  |  | 1
92 | 871181121R00 | Montáž trubek polyetylenových ve výkopu 50 mm | m | 55 | 2.8 | 154 | 2 | 1 | 1 | 1 | 1 | 154 | 0 | 0 | 0 | 0 | 1 | 1 | 0
93 | 893111121R00 | Šachta vodoměrná prefa 1,2 x 0,9 m, výška 2,0 m | kus | 1 | 11900 | 11900 | 2 | 1 | 1 | 1 | 1 | 11900 | 0 | 0 | 0 | 0 | 1 | 1 | 2.4664
94 | 899102111RT2 | Osazení poklopu s rámem do 100 kg včetně dodávky poklopu lit. s rámem 600 x 600 | kus | 2 | 4060 | 8120 | 2 | 1 | 1 | 1 | 1 | 8120 | 0 | 0 | 0 | 0 | 1 | 1 | 0.08202
95 | 831230110RAA | Vodovodní přípojka z trub polyetylénových D 40-63 hloubka 0,8 m | m | 77 | 744 | 57288 | 2 | 2 | 1 | 1 | 1 | 57288 | 0 | 0 | 0 | 0 | 2 | 1 | 0.07665
96 | 831350012RA0 | Kanalizace z trub PVC hrdlových D 160, hl. 2,0 m | m | 14 | 2455 | 34370 | 2 | 2 | 1 | 1 | 1 | 34370 | 0 | 0 | 0 | 0 | 2 | 1 | 0.38531
97 | 8-100 | Ponorné čerpadlo - požární voda | kpl | 1 | 16500 | 16500 | 2 | 12 | 0 | 97 | 1 | 16500 | 0 | 0 | 0 | 0 | 12 | 0 | 16500
98 | 8-101 | Tlaková souprava - hlídání tlaku v pož. potrubí | kpl | 1 | 5000 | 5000 | 2 | 12 | 0 | 98 | 1 | 5000 | 0 | 0 | 0 | 0 | 12 | 0 | 5000
99 | 8-102 | Vyplastování stávající nádrže 2,5x5x3m | kpl | 1 | 89800 | 89800 | 2 | 12 | 0 | 99 | 1 | 89800 | 0 | 0 | 0 | 0 | 12 | 0 | 89800
100 | 8-103 | Zřízení přepadu jímky na dešť. vody - osazení potr | kpl | 1 | 3500 | 3500 | 2 | 12 | 0 | 100 | 1 | 3500 | 0 | 0 | 0 | 0 | 12 | 0 | 3500
101 | 8-104 | Napojení kontejnerových buněk na kanál., vodovod | kpl | 1 | 14800 | 14800 | 2 | 12 | 0 | 101 | 1 | 14800 | 0 | 0 | 0 | 0 | 12 | 0 | 14800
102 | 28613611 | Trubka ROBUST PIPE SDR 11 50x4,6 mm plyn - návin | m | 57.75 | 87 | 5024.25 | 2 | 3 | 0 | 28613611 | 1 | 5024.25 | 0 | 0 | 0 | 0 | 3 | 0 | 0.00098
| Celkem za | 8 Trubní vedení |  |  |  | 246456.25 | 4 |  |  |  |  | 246456.25 | 0 | 0 | 0 | 0
Díl: | 9 | Ostatní konstrukce, bourání |  |  |  |  | 1
103 | 9-100 | Plastová jímka samonosná užit. objem 15m3 komínek, | kpl | 1 | 139560 | 139560 | 2 | 12 | 0 | 103 | 1 | 139560 | 0 | 0 | 0 | 0 | 12 | 0 | 139560
104 | 9-101 | Sanace zdiva výztuž heliflx | m | 10 | 2380 | 23800 | 2 | 12 | 0 | 104 | 1 | 23800 | 0 | 0 | 0 | 0 | 12 | 0 | 23800
| Celkem za | 9 Ostatní konstrukce, bourání |  |  |  | 163360 | 4 |  |  |  |  | 163360 | 0 | 0 | 0 | 0
Díl: | 94 | Lešení a stavební výtahy |  |  |  |  | 1
105 | 941941031R00 | Montáž lešení leh.řad.s podlahami.š.do 1 m, H 10 m | m2 | 749.95 | 51.5 | 38622.425 | 2 | 1 | 1 | 1 | 1 | 38622.425 | 0 | 0 | 0 | 0 | 1 | 1 | 38622.43
106 | 941941191R00 | Příplatek za každý měsíc použití lešení k pol.1031 | m2 | 2249.85 | 36.4 | 81894.54 | 2 | 1 | 1 | 1 | 1 | 81894.54 | 0 | 0 | 0 | 0 | 1 | 1 | 0
107 | 941941831R00 | Demontáž lešení leh.řad.s podlahami,š.1 m, H 10 m | m2 | 749.95 | 31.3 | 23473.435 | 2 | 1 | 1 | 1 | 1 | 23473.435 | 0 | 0 | 0 | 0 | 1 | 1 | 0
108 | 941955002R00 | Lešení lehké pomocné, výška podlahy do 1,9 m | m2 | 80.4 | 97 | 7798.8 | 2 | 1 | 1 | 1 | 1 | 7798.8 | 0 | 0 | 0 | 0 | 1 | 1 | 0.03496
109 | 941955004R00 | Lešení lehké pomocné, výška podlahy do 3,5 m | m2 | 79.5 | 132.5 | 10533.75 | 2 | 1 | 1 | 1 | 1 | 10533.75 | 0 | 0 | 0 | 0 | 1 | 1 | 0.04063
110 | 946941106R00 | Montáž pojízdných Alu věží BOSS, 2,5 x 0,85 m | soubor | 50 | 300 | 15000 | 2 | 1 | 1 | 1 | 1 | 15000 | 0 | 0 | 0 | 0 | 1 | 1 | 0.097
111 | 946941196R00 | Nájemné pojízdných Alu věží BOSS, 2,5 x 0,85 m | den | 50 | 310 | 15500 | 2 | 1 | 1 | 1 | 1 | 15500 | 0 | 0 | 0 | 0 | 1 | 1 | 0
112 | 946941806R00 | Demontáž pojízdných Alu věží BOSS, 2,5 x 0,85 m | soubor | 50 | 183.5 | 9175 | 2 | 1 | 1 | 1 | 1 | 9175 | 0 | 0 | 0 | 0 | 1 | 1 | 0
| Celkem za | 94 Lešení a stavební výtahy |  |  |  | 201997.95 | 4 |  |  |  |  | 201997.95 | 0 | 0 | 0 | 0
Díl: | 95 | Dokončovací konstrukce na pozemních stavbách |  |  |  |  | 1
113 | 952902110R00 | Čištění zametáním v místnostech a chodbách | m2 | 90.28 | 3 | 270.84 | 2 | 1 | 1 | 1 | 1 | 270.84 | 0 | 0 | 0 | 0 | 1 | 1 | 0
114 | 952903112R00 | Vyčištěni objektů do 3,5 m.čistíren, nádrží a pod. | m2 | 57.5 | 34.5 | 1983.75 | 2 | 1 | 1 | 1 | 1 | 1983.75 | 0 | 0 | 0 | 0 | 1 | 1 | 1983.75
115 | 953171011R00 | Osazování stupadel z oceli nebo litinových | kus | 6 | 33.6 | 201.6 | 2 | 1 | 1 | 1 | 1 | 201.6 | 0 | 0 | 0 | 0 | 1 | 1 | 0.002
116 | 959571001R00 | Odklizení písku po tryskání do 1000 m | t | 6.32 | 375.5 | 2373.16 | 2 | 1 | 1 | 1 | 1 | 2373.16 | 0 | 0 | 0 | 0 | 1 | 1 | 0
117 | 55243776 | Stupačka litinová 270x140 mm | kus | 6 | 83 | 498 | 2 | 3 | 0 | 55243776 | 1 | 498 | 0 | 0 | 0 | 0 | 3 | 0 | 0.003
| Celkem za | 95 Dokončovací konstrukce na pozemních stavbách |  |  |  | 5327.35 | 4 |  |  |  |  | 5327.35 | 0 | 0 | 0 | 0
Díl: | 96 | Bourání konstrukcí |  |  |  |  | 1
118 | 962032231R00 | Bourání zdiva z cihel pálených na MVC | m3 | 9.77 | 593 | 5793.61 | 2 | 1 | 1 | 1 | 1 | 5793.61 | 0 | 0 | 0 | 0 | 1 | 1 | 0
119 | 963012510R00 | Bourání stropů z desek žb. š. 30 cm, tl. do 14 cm | m3 | 0.7 | 2935 | 2054.5 | 2 | 1 | 1 | 1 | 1 | 2054.5 | 0 | 0 | 0 | 0 | 1 | 1 | 0.008
120 | 968061137R00 | Vyvěšení dřevěných křídel vrat plochy nad 4 m2 | kus | 6 | 74 | 444 | 2 | 1 | 1 | 1 | 1 | 444 | 0 | 0 | 0 | 0 | 1 | 1 | 0
121 | 968062559R00 | Vybourání dřevěných rámů vrat pl. nad 5 m2 | m2 | 42.4 | 80.8 | 3425.92 | 2 | 1 | 1 | 1 | 1 | 3425.92 | 0 | 0 | 0 | 0 | 1 | 1 | 0
122 | 968071137R00 | Vyvěšení, zavěšení kovových křídel vrat nad 4 m2 | kus | 2 | 98.8 | 197.6 | 2 | 1 | 1 | 1 | 1 | 197.6 | 0 | 0 | 0 | 0 | 1 | 1 | 0
| Celkem za | 96 Bourání konstrukcí |  |  |  | 11915.63 | 4 |  |  |  |  | 11915.63 | 0 | 0 | 0 | 0
Díl: | 97 | Prorážení otvorů |  |  |  |  | 1
123 | 971033631R00 | Vybourání otv. zeď cihel, pl.4 m2, tl. 15 cm, MVC | m2 | 1.8 | 116 | 208.8 | 2 | 1 | 1 | 1 | 1 | 208.8 | 0 | 0 | 0 | 0 | 1 | 1 | 208.8
124 | 971033641R00 | Vybourání otv. zeď cihel, pl.4 m2, tl.30 cm, MVC | m3 | 4.17 | 812 | 3386.04 | 2 | 1 | 1 | 1 | 1 | 3386.04 | 0 | 0 | 0 | 0 | 1 | 1 | 3386.04
125 | 971033651R00 | Vybourání otv. zeď cihel, pl.4 m2, tl.60 cm, MVC | m3 | 18.3 | 911 | 16671.3 | 2 | 1 | 1 | 1 | 1 | 16671.3 | 0 | 0 | 0 | 0 | 1 | 1 | 16671.3
126 | 973031325R00 | Vysekání kapes zeď cihel. MVC, pl. 0,1m2, hl. 30cm | kus | 4 | 181 | 724 | 2 | 1 | 1 | 1 | 1 | 724 | 0 | 0 | 0 | 0 | 1 | 1 | 0
127 | 974031666R00 | Vysekání rýh zeď cihelná vtah. nosníků 15 x 25 cm | m | 74.54 | 202.5 | 15094.35 | 2 | 1 | 1 | 1 | 1 | 15094.35 | 0 | 0 | 0 | 0 | 1 | 1 | 0
128 | 975073121R00 | Jednost.podchycení vazníků do 3,5m,do 1500 kg/m | m | 15.5 | 358 | 5549 | 2 | 1 | 1 | 1 | 1 | 5549 | 0 | 0 | 0 | 0 | 1 | 1 | 0.014
129 | 978011141R00 | Otlučení omítek vnitřních vápenných stropů do 30 % | m2 | 1536.75 | 21.8 | 33501.15 | 2 | 1 | 1 | 1 | 1 | 33501.15 | 0 | 0 | 0 | 0 | 1 | 1 | 0
130 | 978011191R00 | Otlučení omítek vnitřních vápenných stropů do 100% | m2 | 80.4 | 71.8 | 5772.72 | 2 | 1 | 1 | 1 | 1 | 5772.72 | 0 | 0 | 0 | 0 | 1 | 1 | 0
131 | 978013141R00 | Otlučení omítek vnitřních stěn v rozsahu do 30 % | m2 | 1204.24 | 17.4 | 20953.776 | 2 | 1 | 1 | 1 | 1 | 20953.776 | 0 | 0 | 0 | 0 | 1 | 1 | 0
132 | 978013191R00 | Otlučení omítek vnitřních stěn v rozsahu do 100 % | m2 | 825.82 | 56.6 | 46741.412 | 2 | 1 | 1 | 1 | 1 | 46741.412 | 0 | 0 | 0 | 0 | 1 | 1 | 0
133 | 978015221R00 | Otlučení omítek vnějších MVC v složit.1-4 do 10 % | m2 | 917.37 | 4.35 | 3990.5595 | 2 | 1 | 1 | 1 | 1 | 3990.5595 | 0 | 0 | 0 | 0 | 1 | 1 | 0
| Celkem za | 97 Prorážení otvorů |  |  |  | 152593.1075 | 4 |  |  |  |  | 152593.1075 | 0 | 0 | 0 | 0
Díl: | 98 | Demolice |  |  |  |  | 1
134 | 981011315R00 | Demolice budov, zdivo, podíl konstr. do 30 %, MVC | m3 | 131.64 | 339.5 | 44691.78 | 2 | 1 | 1 | 1 | 1 | 44691.78 | 0 | 0 | 0 | 0 | 1 | 1 | 0.001
| Celkem za | 98 Demolice |  |  |  | 44691.78 | 4 |  |  |  |  | 44691.78 | 0 | 0 | 0 | 0
Díl: | 99 | Staveništní přesun hmot |  |  |  |  | 1
135 | 998011001R00 | Přesun hmot pro budovy zděné výšky do 6 m | t | 1171.5 | 205.5 | 240743.25 | 2 | 1 | 2 | 2 | 1 | 240743.25 | 0 | 0 | 0 | 0 | 1 | 2 | 0
| Celkem za | 99 Staveništní přesun hmot |  |  |  | 240743.25 | 4 |  |  |  |  | 240743.25 | 0 | 0 | 0 | 0
Díl: | F0862 | Požární zabezpečení = EPS |  |  |  |  | 1
136 | 862-100 | EPS vč. zednických výpomocí | kpl | 1 | 249000 | 249000 | 2 | 12 | 0 | 136 | 1 | 249000 | 0 | 0 | 0 | 0 | 12 | 0 | 249000
| Celkem za | F0862 Požární zabezpečení = EPS |  |  |  | 249000 | 4 |  |  |  |  | 249000 | 0 | 0 | 0 | 0
Díl: | F0863 | Zabezpečovací zařízení |  |  |  |  | 1
137 | 863-100 | EZS vč. zednických výpomocí | kpl | 1 | 112000 | 112000 | 2 | 12 | 0 | 137 | 1 | 112000 | 0 | 0 | 0 | 0 | 12 | 0 | 112000
| Celkem za | F0863 Zabezpečovací zařízení |  |  |  | 112000 | 4 |  |  |  |  | 112000 | 0 | 0 | 0 | 0
Díl: | F1015 | Doplňkové stavby |  |  |  |  | 1
138 | 1015 | Kontejnerová sestava (4 kontejnery) dod+osazení | kpl | 1 | 738335 | 738335 | 2 | 12 | 0 | 138 | 1 | 738335 | 0 | 0 | 0 | 0 | 12 | 0 | 738335
| Celkem za | F1015 Doplňkové stavby |  |  |  | 738335 | 4 |  |  |  |  | 738335 | 0 | 0 | 0 | 0
Díl: | 711 | Izolace proti vodě |  |  |  |  | 1
139 | 711141559RZ1 | Izolace proti vlhk. vodorovná pásy přitavením 1 vrstva - včetně dodávky Bitubitagit S 35 | m2 | 91.39 | 139.5 | 12748.905 | 2 | 1 | 7 | 7 | 2 | 0 | 12748.905 | 0 | 0 | 0 | 1 | 7 | 0.0053
140 | 711462201RT1 | Izolace tlaková, zesílení spojů svislé pryž 10 cm materiál ve specifikaci | m2 | 1738.7 | 57 | 99105.9 | 2 | 1 | 7 | 7 | 2 | 0 | 99105.9 | 0 | 0 | 0 | 1 | 7 | 99105.9
141 | 711491171RZ1 | Izolace tlaková, podkladní textilie, vodorovná včetně dodávky textilie Netex F - 300 | m2 | 1999.51 | 48.6 | 97176.186 | 2 | 1 | 7 | 7 | 2 | 0 | 97176.186 | 0 | 0 | 0 | 1 | 7 | 0.0021
142 | 28322029 | Fólie Fatrafol š. 1300 mm zemní | m2 | 1999.51 | 169 | 337917.19 | 2 | 3 | 0 | 28322029 | 2 | 0 | 337917.19 | 0 | 0 | 0 | 3 | 0 | 354473.13
143 | 998711201R00 | Přesun hmot pro izolace proti vodě, výšky do 6 m | % | 5635.04 | 5.1 | 28738.704 | 2 | 1 | 5 | 5 | 2 | 0 | 28738.704 | 0 | 0 | 0 | 1 | 5 | 0
| Celkem za | 711 Izolace proti vodě |  |  |  | 575686.885 | 4 |  |  |  |  | 0 | 575686.885 | 0 | 0 | 0
Díl: | 713 | Izolace tepelné |  |  |  |  | 1
144 | 713131131R00 | Izolace tepelná stěn lepením | m2 | 28.33 | 86.6 | 2453.378 | 2 | 1 | 7 | 7 | 2 | 0 | 2453.378 | 0 | 0 | 0 | 1 | 7 | 0
145 | 28375936 | Deska fasád polystyr EPS 70 F tl. 80mm | m2 | 29.77 | 148 | 4405.96 | 2 | 3 | 0 | 28375936 | 2 | 0 | 4405.96 | 0 | 0 | 0 | 3 | 0 | 0.0014
146 | 998713201R00 | Přesun hmot pro izolace tepelné, výšky do 6 m | % | 74.1 | 2.6 | 192.66 | 2 | 1 | 5 | 5 | 2 | 0 | 192.66 | 0 | 0 | 0 | 1 | 5 | 0
| Celkem za | 713 Izolace tepelné |  |  |  | 7051.998 | 4 |  |  |  |  | 0 | 7051.998 | 0 | 0 | 0
Díl: | 722 | Vnitřní vodovod |  |  |  |  | 1
147 | 722241142U00 | Hydrant C 52 | kus | 2 | 855 | 1710 | 2 | 1 | 7 | 7 | 2 | 0 | 1710 | 0 | 0 | 0 | 1 | 7 | 0.00167
148 | 722241153U00 | Hydrant systém celoplech D 25x30 m | soubor | 2 | 7860 | 15720 | 2 | 1 | 7 | 7 | 2 | 0 | 15720 | 0 | 0 | 0 | 1 | 7 | 0.02
149 | 722100005RA0 | Vodovod, potrubí ocelové pozink. DN 40, ochrana | m | 54 | 921 | 49734 | 2 | 2 | 7 | 7 | 2 | 0 | 49734 | 0 | 0 | 0 | 2 | 7 | 0.0655
150 | 722-100 | Zednické výpomoci vodovod | kpl | 1 | 12600 | 12600 | 2 | 12 | 0 | 150 | 2 | 0 | 12600 | 0 | 0 | 0 | 12 | 0 | 12600
151 | 998722201R00 | Přesun hmot pro vnitřní vodovod, výšky do 6 m | % | 492.6 | 1.45 | 714.27 | 2 | 1 | 5 | 5 | 2 | 0 | 714.27 | 0 | 0 | 0 | 1 | 5 | 0
| Celkem za | 722 Vnitřní vodovod |  |  |  | 80478.27 | 4 |  |  |  |  | 0 | 80478.27 | 0 | 0 | 0
Díl: | 766 | Konstrukce truhlářské |  |  |  |  | 1
152 | 766661112R00 | Montáž dveří do zárubně,otevíravých Ikř.do 0,8 m | kus | 4 | 379.5 | 1518 | 2 | 1 | 7 | 7 | 2 | 0 | 1518 | 0 | 0 | 0 | 1 | 7 | 1518
153 | 766661122R00 | Montáž dveří do zárubně.otevíravých Ikř.nad 0,8 m | kus | 6 | 392.5 | 2355 | 2 | 1 | 7 | 7 | 2 | 0 | 2355 | 0 | 0 | 0 | 1 | 7 | 2355
154 | 766661132R00 | Montáž dveří do zárubně.otevíravých 2kř.do 1,45 m | kus | 1 | 641 | 641 | 2 | 1 | 7 | 7 | 2 | 0 | 641 | 0 | 0 | 0 | 1 | 7 | 641
155 | 766670021R00 | Montáž kliky a štítku | kus | 4 | 228.5 | 914 | 2 | 1 | 7 | 7 | 2 | 0 | 914 | 0 | 0 | 0 | 1 | 7 | 0
156 | 766695232R00 | Montáž prahů dveří dvoukřídlových š. do 10 cm | kus | 3 | 95.5 | 286.5 | 2 | 1 | 7 | 7 | 2 | 0 | 286.5 | 0 | 0 | 0 | 1 | 7 | 2e-05
157 | 54914626 | Dveřní kování IDEÁL klíč Cr | kus | 4 | 614 | 2456 | 2 | 3 | 0 | 54914626 | 2 | 0 | 2456 | 0 | 0 | 0 | 3 | 0 | 2522.32
158 | 61143462 | Dveře vchodové plast.1kříd.90/207 | kus | 1 | 18783 | 18783 | 2 | 3 | 0 | 61143462 | 2 | 0 | 18783 | 0 | 0 | 0 | 3 | 0 | 20079.03
159 | 61143463 | Dveře vchodové plast. 1 kříd.100/207 | kus | 1 | 19060 | 19060 | 2 | 3 | 0 | 61143463 | 2 | 0 | 19060 | 0 | 0 | 0 | 3 | 0 | 20375.14
160 | 61143464 | Dveře vchodové plast.1 kříd.110/207 | kus | 1 | 19223 | 19223 | 2 | 3 | 0 | 61143464 | 2 | 0 | 19223 | 0 | 0 | 0 | 3 | 0 | 20549.39
161 | 61143465 | Dveře vchodové plast.1 kříd.120/210 | kus | 2 | 19509 | 39018 | 2 | 3 | 0 | 61143465 | 2 | 0 | 39018 | 0 | 0 | 0 | 3 | 0 | 48124.24
162 | 61143472 | Dveře vchodové plast.2kříd.124/200 | kus | 1 | 30979 | 30979 | 2 | 3 | 0 | 61143472 | 2 | 0 | 30979 | 0 | 0 | 0 | 3 | 0 | 35254.55
163 | 61161713 | Dveře vnitřní hladké plné 1kř. 60x197 cm dýha dub | kus | 1 | 2350 | 2350 | 2 | 3 | 0 | 61161713 | 2 | 0 | 2350 | 0 | 0 | 0 | 3 | 0 | 0.016
164 | 61161721 | Dveře vnitřní hladké plné 1kř. 80x197 cm dýha dub | kus | 3 | 2350 | 7050 | 2 | 3 | 0 | 61161721 | 2 | 0 | 7050 | 0 | 0 | 0 | 3 | 0 | 0.02
165 | 61187116 | Prah dubový délka 60 cm šířka 10 cm tl. 2 cm | kus | 1 | 59.08 | 59.08 | 2 | 3 | 0 | 61187116 | 2 | 0 | 59.08 | 0 | 0 | 0 | 3 | 0 | 0.00092
166 | 61187156 | Prah dubový délka 80 cm šířka 10 cm tl. 2 cm | kus | 2 | 75 | 150 | 2 | 3 | 0 | 61187156 | 2 | 0 | 150 | 0 | 0 | 0 | 3 | 0 | 0.00123
167 | 998766201R00 | Přesun hmot pro truhlářské konstr., výšky do 6 m | % | 1632.12 | 1.45 | 2366.574 | 2 | 1 | 5 | 5 | 2 | 0 | 2366.574 | 0 | 0 | 0 | 1 | 5 | 0
| Celkem za | 766 Konstrukce truhlářské |  |  |  | 147209.154 | 4 |  |  |  |  | 0 | 147209.154 | 0 | 0 | 0
Díl: | 767 | Konstrukce zámečnické |  |  |  |  | 1
168 | 767646510R00 | Montáž dveří 1 jednokřídlových | kus | 1 | 1113 | 1113 | 2 | 1 | 7 | 7 | 2 | 0 | 1113 | 0 | 0 | 0 | 1 | 7 | 1113
169 | 767652220R00 | Montáž vrat otočných do oc.konstrukce, pl.do 9 m2 | kus | 2 | 3785 | 7570 | 2 | 1 | 7 | 7 | 2 | 0 | 7570 | 0 | 0 | 0 | 1 | 7 | 0.00104
170 | 767652230R00 | Montáž vrat otočných do oc.konstrukce, pl.do 13 m2 | kus | 1 | 4970 | 4970 | 2 | 1 | 7 | 7 | 2 | 0 | 4970 | 0 | 0 | 0 | 1 | 7 | 0.00104
171 | 767657230R00 | Montáž vrat zvedacích, do oc. zárubně do 13 m2 | kus | 1 | 5360 | 5360 | 2 | 1 | 7 | 7 | 2 | 0 | 5360 | 0 | 0 | 0 | 1 | 7 | 0.00104
172 | 767657240R00 | Montáž vrat zvedacích, do oc. zárubně nad 13 m2 | kus | 1 | 6590 | 6590 | 2 | 1 | 7 | 7 | 2 | 0 | 6590 | 0 | 0 | 0 | 1 | 7 | 0.0011
173 | 767995103R00 | Montáž kovových atypických konstrukcí do 20 kg | kg | 212.7 | 70.5 | 14995.35 | 2 | 1 | 7 | 7 | 2 | 0 | 14995.35 | 0 | 0 | 0 | 1 | 7 | 7e-05
174 | 13331732 | Úhelník rovnoramenný L jakost 11375 60x 60x 6 mm | T | 0.19 | 28310 | 5378.9 | 2 | 3 | 0 | 13331732 | 2 | 0 | 5378.9 | 0 | 0 | 0 | 3 | 0 | 1
175 | 13351380.A | Ocel pásová jakost 11373 50x5,0 mm | T | 0.04 | 30990 | 1239.6 | 2 | 3 | 0 | 13351380.A | 2 | 0 | 1239.6 | 0 | 0 | 0 | 3 | 0 | 1
176 | 553 PC 5 | Kotevní zařízení včetně upevňovacích prvků | kus | 2 | 1380 | 2760 | 2 | 3 | 0 | 553 PC 5 | 2 | 0 | 2760 | 0 | 0 | 0 | 3 | 0 | 0.03
177 | 55340482 | Dveře ocelové lexan 90x197 cm | kus | 1 | 3700 | 3700 | 2 | 3 | 0 | 55340482 | 2 | 0 | 3700 | 0 | 0 | 0 | 3 | 0 | 10340.2
178 | 55341551 | Vrata sekční, hliník lamela 385/293 | kus | 1 | 8635 | 8635 | 2 | 3 | 0 | 55341551 | 2 | 0 | 8635 | 0 | 0 | 0 | 3 | 0 | 59540
179 | 55341552 | Vrata sekční, hliník lamela 380/400 | kus | 1 | 13130 | 13130 | 2 | 3 | 0 | 55341552 | 2 | 0 | 13130 | 0 | 0 | 0 | 3 | 0 | 69660
180 | 55344671 | Vrata ocelová otočná 2kř. 205/250 cm | kus | 1 | 24304.8 | 24304.8 | 2 | 3 | 0 | 55344671 | 2 | 0 | 24304.8 | 0 | 0 | 0 | 3 | 0 | 24304.8
181 | 55344859 | Vrata ocelová otočná 2kř. 320/300 cm | kus | 1 | 36350.6 | 36350.6 | 2 | 3 | 0 | 55344859 | 2 | 0 | 36350.6 | 0 | 0 | 0 | 3 | 0 | 36350.6
182 | 55345549 | Vrata ocelové otočná 2kř. 280/293 cm | kus | 1 | 27140 | 27140 | 2 | 3 | 0 | 55345549 | 2 | 0 | 27140 | 0 | 0 | 0 | 3 | 0 | 33685.6
183 | 998767201R00 | Přesun hmot pro zámečnické konstr., výšky do 6 m | % | 2848.01 | 2 | 5696.02 | 2 | 1 | 5 | 5 | 2 | 0 | 5696.02 | 0 | 0 | 0 | 1 | 5 | 0
| Celkem za | 767 Konstrukce zámečnické |  |  |  | 168933.27 | 4 |  |  |  |  | 0 | 168933.27 | 0 | 0 | 0
Díl: | 771 | Podlahy z dlaždic a obklady |  |  |  |  | 1
184 | 771275105R00 | Obklad keram.schod.stupňů hladkých do tmele 15x15 | m2 | 5.78 | 459 | 2653.02 | 2 | 1 | 7 | 7 | 2 | 0 | 2653.02 | 0 | 0 | 0 | 1 | 7 | 0.0024
185 | 771277802R00 | Hrana stupně profil TREP - T výšky 11 mm | m | 12.1 | 281 | 3400.1 | 2 | 1 | 7 | 7 | 2 | 0 | 3400.1 | 0 | 0 | 0 | 1 | 7 | 0.00023
186 | 771551030R00 | Montáž podlah z dlaždic teracových do MC, 30x30 cm | m2 | 1568.8 | 307.5 | 482406 | 2 | 1 | 7 | 7 | 2 | 0 | 482406 | 0 | 0 | 0 | 1 | 7 | 0.0597
187 | 771579793R00 | Příplatek za spárovací hmotu - plošně | m2 | 1574.58 | 10.4 | 16375.632 | 2 | 1 | 7 | 7 | 2 | 0 | 16375.632 | 0 | 0 | 0 | 1 | 7 | 0.0015
188 | 59247220 | Dlaždice teracové HBT 30x30x3 cm přírodní | m2 | 1647.24 | 246.84 | 406604.7216 | 2 | 3 | 0 | 59247220 | 2 | 0 | 406604.7216 | 0 | 0 | 0 | 3 | 0 | 406604.72
189 | 59764203 | Dlažba Taurus Granit matná 300x300x9 mm | m2 | 6.07 | 217.65 | 1321.1355 | 2 | 3 | 0 | 59764203 | 2 | 0 | 1321.1355 | 0 | 0 | 0 | 3 | 0 | 0.0192
190 | 998771201R00 | Přesun hmot pro podlahy z dlaždic, výšky do 6 m | % | 9292.53 | 7.3 | 67835.469 | 2 | 1 | 5 | 5 | 2 | 0 | 67835.469 | 0 | 0 | 0 | 1 | 5 | 0
| Celkem za | 771 Podlahy z dlaždic a obklady |  |  |  | 980596.0781 | 4 |  |  |  |  | 0 | 980596.0781 | 0 | 0 | 0
Díl: | 776 | Podlahy povlakové |  |  |  |  | 1
191 | 776590100U00 | Vysátí podkladu nášlap ploch podlah | m2 | 39.3 | 3.85 | 151.305 | 2 | 1 | 7 | 7 | 2 | 0 | 151.305 | 0 | 0 | 0 | 1 | 7 | 0
192 | 776520010RAB | Podlaha povlaková z PVC pásů, soklík podlahovina Novoflor extra tloušťky 2,0 mm | m2 | 43.23 | 443.5 | 19172.505 | 2 | 2 | 7 | 7 | 2 | 0 | 19172.505 | 0 | 0 | 0 | 2 | 7 | 0.00423
193 | 998776201R00 | Přesun hmot pro podlahy povlakové, výšky do 6 m | % | 1.51 | 1.2 | 1.812 | 2 | 1 | 5 | 5 | 2 | 0 | 1.812 | 0 | 0 | 0 | 1 | 5 | 0
| Celkem za | 776 Podlahy povlakové |  |  |  | 19325.622 | 4 |  |  |  |  | 0 | 19325.622 | 0 | 0 | 0
Díl: | 777 | Podlahy ze syntetických hmot |  |  |  |  | 1
194 | 777553010R00 | Penetrace savého podkladu podlah disperzí | m2 | 39.3 | 24.7 | 970.71 | 2 | 1 | 7 | 7 | 2 | 0 | 970.71 | 0 | 0 | 0 | 1 | 7 | 6e-05
195 | 777553210R00 | Vyrovnání podlah, samonivel. hmota Nivelit tl. 2mm | m2 | 39.3 | 132.5 | 5207.25 | 2 | 1 | 7 | 7 | 2 | 0 | 5207.25 | 0 | 0 | 0 | 1 | 7 | 0.00384
196 | 777615213RT2 | Nátěry podlah betonových 2x | m2 | 138.1 | 119 | 16433.9 | 2 | 1 | 7 | 7 | 2 | 0 | 16433.9 | 0 | 0 | 0 | 1 | 7 | 16433.9
197 | 998777201R00 | Přesun hmot pro podlahy syntetické, výšky do 6 m | % | 226.12 | 1.2 | 271.344 | 2 | 1 | 5 | 5 | 2 | 0 | 271.344 | 0 | 0 | 0 | 1 | 5 | 0
| Celkem za | 777 Podlahy ze syntetických hmot |  |  |  | 22883.204 | 4 |  |  |  |  | 0 | 22883.204 | 0 | 0 | 0
Díl: | 781 | Obklady keramické |  |  |  |  | 1
198 | 781415013R00 | Montáž obkladů stěn, porovin., do tmele, 15x15 cm | m2 | 11.8 | 379 | 4472.2 | 2 | 1 | 7 | 7 | 2 | 0 | 4472.2 | 0 | 0 | 0 | 1 | 7 | 0.00276
199 | 781419705R00 | Příplatek za spárovací hmotu - plošně | m2 | 11.8 | 3.45 | 40.71 | 2 | 1 | 7 | 7 | 2 | 0 | 40.71 | 0 | 0 | 0 | 1 | 7 | 0.0006
200 | 781491511U00 | Plastový profil do malty ukončovací | m | 6.4 | 97.5 | 624 | 2 | 1 | 7 | 7 | 2 | 0 | 624 | 0 | 0 | 0 | 1 | 7 | 0.00758
201 | 59781345 | Obkládačka Color One 14,8x14,8 bílá mat | m2 | 12.39 | 217 | 2688.63 | 2 | 3 | 0 | 59781345 | 2 | 0 | 2688.63 | 0 | 0 | 0 | 3 | 0 | 0.0105
202 | 998781201R00 | Přesun hmot pro obklady keramické, výšky do 6 m | % | 82.96 | 4.2 | 348.432 | 2 | 1 | 5 | 5 | 2 | 0 | 348.432 | 0 | 0 | 0 | 1 | 5 | 0
| Celkem za | 781 Obklady keramické |  |  |  | 8173.972 | 4 |  |  |  |  | 0 | 8173.972 | 0 | 0 | 0
Díl: | 783 | Nátěry |  |  |  |  | 1
203 | 783221122U00 | Nátěr syntet KDK DÜFA M 1a+1z+2e | m2 | 191.72 | 196 | 37577.12 | 2 | 1 | 7 | 7 | 2 | 0 | 37577.12 | 0 | 0 | 0 | 1 | 7 | 0.00073
204 | 783624200R00 | Nátěr synt. truhl. výrobků 2x + 1x email + 1x tmel | m2 | 3.6 | 177.5 | 639 | 2 | 1 | 7 | 7 | 2 | 0 | 639 | 0 | 0 | 0 | 1 | 7 | 0.00032
| Celkem za | 783 Nátěry |  |  |  | 38216.12 | 4 |  |  |  |  | 0 | 38216.12 | 0 | 0 | 0
Díl: | 784 | Malby |  |  |  |  | 1
205 | 784181201R00 | Penetrace podkladu nátěrem Keim-Spezial-Fixativ,1x | m2 | 917.37 | 30.4 | 27888.048 | 2 | 1 | 7 | 7 | 2 | 0 | 27888.048 | 0 | 0 | 0 | 1 | 7 | 0.00016
206 | 784191101R00 | Penetrace podkladu univerzální Primalex 1x | m2 | 712.4 | 11.2 | 7978.88 | 2 | 1 | 7 | 7 | 2 | 0 | 7978.88 | 0 | 0 | 0 | 1 | 7 | 7e-05
207 | 784195112R00 | Malba tekutá Primalex Standard, bílá, 2 x | m2 | 712.4 | 30.8 | 21941.92 | 2 | 1 | 7 | 7 | 2 | 0 | 21941.92 | 0 | 0 | 0 | 1 | 7 | 0.00014
208 | 784422913R00 | Oprava, malba váp. 2x, 1bar. obrus, místn. do 8 m | m2 | 3470 | 21.7 | 75299 | 2 | 1 | 7 | 7 | 2 | 0 | 75299 | 0 | 0 | 0 | 1 | 7 | 92649
| Celkem za | 784 Malby |  |  |  | 133107.848 | 4 |  |  |  |  | 0 | 133107.848 | 0 | 0 | 0
Díl: | M21 | Elektromontáže |  |  |  |  | 1
209 | 21-100 | Zednické výpomoci - elektroinstalace | kpl | 1 | 58500 | 58500 | 2 | 12 | 0 | 209 | 4 | 0 | 0 | 0 | 58500 | 0 | 12 | 0 | 58500
210 | 21-101 | Elektroinstalace - rozvody, rozvaděče, osvětlení | kpl | 1 | 905552 | 905552 | 2 | 12 | 0 | 210 | 4 | 0 | 0 | 0 | 905552 | 0 | 12 | 0 | 905552
211 | 21-103 | Elektrická sálavá topidla, vč. závěsů dod a mtz | kus | 10 | 7950 | 79500 | 2 | 12 | 0 | 211 | 4 | 0 | 0 | 0 | 79500 | 0 | 12 | 0 | 79500
212 | 21-104 | Elektroinstalace - venkovní osvětlení | kpl | 1 | 28500 | 28500 | 2 | 12 | 0 | 212 | 4 | 0 | 0 | 0 | 28500 | 0 | 12 | 0 | 28500
213 | 21-105 | Elektrická topidla do kanceláří | kus | 4 | 2200 | 8800 | 2 | 12 | 0 | 213 | 4 | 0 | 0 | 0 | 8800 | 0 | 12 | 0 | 8800
| Celkem za | M21 Elektromontáže |  |  |  | 1080852 | 4 |  |  |  |  | 0 | 0 | 0 | 1080852 | 0
Díl: | D96 | Přesuny suti a vybouraných hmot |  |  |  |  | 1
214 | 979081111R00 | Odvoz suti a vybour. hmot na skládku do 1 km | t | 245.52 | 249 | 61134.48 | 2 | 1 | 3 | 3 | 1 | 61134.48 | 0 | 0 | 0 | 0 | 1 | 3 | 0
215 | 979082111R00 | Vnitrostaveništní doprava suti do 10 m | t | 245.52 | 205 | 50331.6 | 2 | 1 | 3 | 3 | 1 | 50331.6 | 0 | 0 | 0 | 0 | 1 | 3 | 0
216 | 979082121R00 | Příplatek k vnitrost. dopravě suti za dalších 5 m | t | 2455.18 | 22.9 | 56223.622 | 2 | 1 | 3 | 3 | 1 | 56223.622 | 0 | 0 | 0 | 0 | 1 | 3 | 0
217 | 979087112R00 | Nakládání suti na dopravní prostředky | t | 245.52 | 110 | 27007.2 | 2 | 1 | 3 | 3 | 1 | 27007.2 | 0 | 0 | 0 | 0 | 1 | 3 | 0
| Celkem za | D96 Přesuny suti a vybouraných hmot |  |  |  | 194696.902 | 4 |  |  |  |  | 194696.902 | 0 | 0 | 0 | 0