## Por.život.
Příloha 1/1
Orientační životnost funkčních dílů, konstrukčních prvků a životnost podle zvl. právních předpisů
Na základě průzkumu různých informačních zdrojů byl sestaven přehled dosažitelných údajů o životnosti konstrukčních prvků stavebních objektů. | [5 empty] | Legenda: | D = prvek dlouhodobé životnosti
Informace byly v prvé fázi přetříděny tak, aby odpovídaly členění konstrukce do funkčních dílů. | [6 empty] | N = prvek s náročnými opravami a výměnami
Předpokládá se, že níže uvedený přehled bude dále doplňován a měněn podle dále získávaných údajů z dalších zdrojů. | [6 empty] | S = prvek se snadnými opravami a výměnami
Funkční díl | Funkční poddíl | Konstrukční prvek | Životnost (rok) | Cyklus oprav (rok) | Rozsah oprav (%) | Životnost podle vyhlášky č.540/2002 Sb. | Teorie Oceňování nem.(prof. Bradáč),dle Kolodzeje | Životnost podle Pokynu F
01 Zák lady | 0110-Základy včetně výkopů | Základy pro strojní zařízení | 100 |  | 100 | 150 - 200 |  | D | dle život.stavby
| 0120-Hydroizolace spodní stavby | Izolace proti zemní vlhkosti | 50 |  | 100
02 Svislé konstrukce | 0210-Svislé nosné a obvodové konstrukce | Obvodové a střední zdivo | 100 |  | 100 | 80 - 200 |  | D | dle život.stavby
|  | Nadstřešní zdivo | 50 | 20 | 20 |  |  | D | dle život.stavby
|  | Obvodový plášť železobetonový | 100 |  | 100 |  |  | D | dle život.stavby
|  | Obvodový plášť kovoplastický (ocelový rošt) | 60(40) |  | 100(30) |  |  | D | dle život.stavby
|  | Obvodový plášť dřevopolystyren | 30 |  |  |  |  | N | 25 - 50
| 0220-Příčky a dělící stěny | Příčky cihelné | 100 |  | 100 |  |  | D | dle život.stavby
|  | Příčky lehké | 30 | 10 | 50 |  |  | N | 25 - 50
| 0230-Komíny |  | 100 |  | 100 |  |  | D | dle život.stavby
03 Vodorovné konstrukce | 0310-Stropní konstrukce | Dřevěné | 100 | 50 | 50 | 80 - 200 |  | D | dle život.stavby
|  | Cihelné | 100 |  | 100 |  |  | D | dle život.stavby
| 0320-Balkóny | [7 empty] | dle život.stavby
| 0340-Schodiště | Betonové | 100 |  | 100 |  | 80 - 200 | D | dle život.stavby
|  | Ocel+kámen | 100 | 50 | 50 |  |  | D | dle život.stavby
04 Střecha | 0410-Střecha | Tesařské práce - dřevěný krov | 100 | 10 | 5 | 40 - 80 |  | D | dle život.stavby
|  | Tesařské práce - laťování | 60 | 10 | 15 |  |  | D | dle život.stavby
0420-Střešní okna, světlíky a průlezy
| 0430-Krytina střechy | Pokrývačské práce - pálené tašky | 60 | 10 | 5 | 40 - 80 | 100 | D | dle život.stavby
|  | Pokrývačské práce - asfalt. Pásy | 30 |  | 100 |  | 60 | N | 25 - 50
|  | Pokrývačské práce - ochran. asfalt. nátěr | 5 |  | 100 |  |  | S | 10 - 25
|  | Klempířské práce - prvky pozink. Plechu | 25 |  | 100 | 30 - 80 | 80 | S | 10 - 25
|  | Zámečnické práce - vnitřní | 80 |  | 100 |  |  | D | dle život.stavby
|  | Zámečnické práce - vnější | 25 |  | 100 |  |  | S | 10 - 25
| 0440-Odvodnění střechy | (Zastřešení mimo krytinu) |  |  |  | (70 - 150)
05 Povrchy vnitřních a vnějších stěn | 0510-Povrchy vnitřních stěn | Malby | 5 |  | 100 | 50 - 80 | 50 | S | 10 - 25
| (Úprava vnitřních povrchů) | Omítky VC | 100 | 30 | 50 |  | 50 | D | dle život.stavby
|  | Nátěry-kovových konstrukcí | 10 |  | 100 |  | 50 | S | 10 - 25
|  | Nátěry-dřevěných konstrukcí | 10 |  | 100 |  | 50 | S | 10 - 25
| 0520-Povrchy vnitřních stěn - obklady, izolace | Keramická dlažba | 80 | 4 | 10 |  |  | D | dle život.stavby
|  | Obklad keramický | 80 | 20 | 10 |  | 30 - 50 | D | dle život.stavby
|  | Obklad dřevěný | 60 | 10 | 5 |  |  | D | dle život.stavby
| 0530-Povrchy vnějších stěn – omítky, zateplení fasády | Vnější omítky VC | 60 | 30 | 20 | 30 - 60 | 100 | D | dle život.stavby
| (Úprava vnějších povrchů) | Vnější omítky PA | 25 |  | 25 |  | 100 | S | 10 - 25
|  | Sanační omítky | max. 10 | 3-5 | 30 |  | 100 | S | 10 - 25
0540-Povrchy vnějších stěn - obklady
0560-Podhledy montované
06 Výplně otvorů | 0610-Dveře vnitřní | Dřevěné | 80 | 100 | 15 | 50 - 80 |  | D | dle život.stavby
| 0620-Dveře vnější | Dřevěné | 50 | 10 | 15 | 50 - 80 |  | N | 25 - 50
| 0630-Vrata |  |  |  |  | 30 - 50
| 0640-Okna, balkónové dveře | Dřevěná | 80 | 20 | 15 | 50 - 80 |  | D | dle život.stavby
|  | Kovová | 50 |  | 100 |  |  | N | 25 - 50
|  | Plastová | 100 |  | 100 |  |  | D | dle život.stavby
|  | Klempířské práce - vnější parapet pl. | 40 |  | 100 |  |  | N | 25 - 50
|  | Parapetní desky dř. | 80 | 10 | 100 |  |  | D | dle život.stavby
07 Podlahy | 0710-Podlahy | Izolace proti vodě | 50 |  | 100 | 15 - 80 (100) |  | N | 25 - 50
| (Dřevěnné tvrdé podlahy) | Vlysky | 60 | 30 | 10 |  |  | D | dle život.stavby
|  | Jekor | 15 |  | 100 |  |  | S | 10 - 25
|  | Podlahy PVC | 15 |  | 100 |  |  | S | 10 - 25
|  | Izolace tepelné pp | 50 | 30 | 15 |  |  | N | 25 - 50
08 Instalace | 0811-Vodovod vnitřní | Ocelové potrubí studené vody | 30 |  | 100 | 20 - 50 |  | N | 25 - 50
|  | Ocelové potrubí TUV | 10 |  | 100 |  |  | S | 10 - 25
|  | Plastové potrubí v. | 100 |  | 100 |  |  | D | dle život.stavby
| 0812-Kanalizace vnitřní | Novodurová | 25 |  | 100 | 30 - 60 |  | N | 25 - 50
|  | Kameninová | 80 |  | 100 |  |  | D | dle život.stavby
|  | Litinová | 90 |  | 100 |  |  | D | dle život.stavby
|  | Betonová | 70 |  | 100 |  |  | D | dle život.stavby
| 0813-Zařizovací předměty | Umyvadlo | 15 |  | 100 | 30 - 60 |  | S | 10 - 25
| (Vnitřní hygienická zařízení včetně WC) | Mísící baterie | 20 |  | 100 |  |  | S | 10 - 25
|  | Záchodová mísa fajans. | 20 |  | 100 |  |  | S | 10 - 25
| 0821-Rozvody ÚT | Litinové radiátory | 50 |  | 100 | 20 - 50 |  | N | 25 - 50
|  | Rozvod-primární | 40 |  | 100 |  |  | N | 25 - 50
|  | Rozvod-sekundární | 30 |  | 100 |  |  | N | 25 - 50
|  | Expanzní nádrže | 20 |  | 100 |  |  | S | 10 - 25
|  | Měření a regulace | 10 |  | 100 |  |  | S | 10 - 25
| 0822-Zdroj tepla, ohřev TUV, regulace | Čerpadla | 15 |  | 100 | 20 - 40 |  | S | 10 - 25
|  | Kotle teplovodní | 30 |  | 100 |  |  | N | 25 - 50
|  | Expanzní nádrže | 20 |  | 100 |  |  | S | 10 - 25
|  | Plynový sporák | 30 |  | 100 |  |  | N | 25 - 50
0830-Klimatizace, vzduchotechnika
| 0840-Instalace plynu | Rozvod svařovaný | 40 |  | 100 | 20 - 50 |  | N | 25 - 50
| 0851-Elektroinstalace | Rozvody | 40 |  | 100 | 25 - 50 |  | N | 25 - 50
|  | Zásuvky | 20 |  | 100 |  |  | S | 10 - 25
|  | Vypínače | 10 |  | 100 |  |  | S | 10 - 25
|  | Osvětlovací tělesa | 20 |  | 100 |  |  | S | 10 - 25
|  | Rozvaděče | 20 |  | 100 |  |  | S | 10 - 25
| 0852-Hromosvod (Bleskosvod) | Hromosvod | 80 |  | 100 | 30 - 50 |  | D | dle život.stavby
| 0861-Slaboproudé rozvody | Slaboproudé zařízení | 30 |  | 100 |  |  | N | 25 - 50
0862-Požární zabezpečení = EPS
0863-Zabezpečovací zařízení
0864-Inteligentní řídící systémy
| 0870-Výtahy, plošiny |  |  |  |  | 30 - 50
09 Ostatní | 0910-Brány a závory
0920-Mříže, bezpečnostní rolety
0930-Okapové chodníky, předložené schody
| 0940-Vybavení kuchyní, vestavěné skříně |  |  |  |  | 15 - 30
0950-Krytý bazén
| 0960-Zimní zahrada | (Instalační prefabrikáty) |  |  |  | (15 - 25)
10 Vnější úpravy | 1011- Terasy na terénu
1012- Oplocení
1013- Brány a závory
1014- Venkovní osvětlení
1015- Doplňkové stavby
1016- Sadové úpravy
| 1021- Komunikace | Betonová dlažba | 60 | 30 | 10 |  |  | D | dle život.stavby
[8 empty] | N | 25 - 50
| 1022- Chodníky a zpevněné plochy | Okapní chodníky | 50 | 20 | 50 |  |  | N | 25 - 50
|  | Venkovní dlažby | 50 | 10 | 20
1031- Přípojka vody
1032- Přípojka kanalizace
1033- Přípojka plynu
1034- Přípojka silnoproudu
1035- Přípojka telefonu
1036- Přípojka internetu
1037- Přípojka kabelové televize
11 Komple tace | 1110- Demolice, bourání, poplatky za skládku, odvoz
20 Ostatní náklady | 2010-Průzkumné práce
2020-Projektové práce
2030-Inženýrská činnost
2040 Zařízení staveniště

## Život.dle pokyn F
Tabulky životností podle pokynu F |  |  |  |  | Příloha 1/2
Tab. 1: Předpokládaná návrhová životnost staveb
Kategorie návrhové životnosti stavby |  | Předepsaná návrhová životnost stavby (roky) |  | Příklady
1 |  | 10 |  | Dočasná (krátkodobá) stavba
2 |  | 10 až 25 |  | Vyměnitelné konstrukční části, např. mostní nosníky, ložiska
3 |  | 15 až 30 |  | Zemědělské a podobné stavby
4 |  | 50 |  | Budovy a ostatní občanské stavby
5 |  | 100 |  | Památkové budovy, mosty a ostatní inženýrské stavby
Stavby nebo části staveb, které mohou být odstraněny (demontovány) a znovu použity, by neměly být považovány za krátkodobé.
Tab. 2: Ukázka předpokládaných (návrhových) životností staveb a konstrukčních prvků (z EOTA Podpůrného dokumentu 002, kap.2)
Předpokládaná životnost staveb (roky) |  | Životnost konstrukčních prvků navržené v ETAGs, ETAs a hENs (roky)
Kategorie | Roky | Kategorie
|  | Opravitelné nebo snadno nahraditelné (vyměnitelné) | Hůře opravitelné nebo vyměnitelné |  | S dlouhou životností ²
Krátkodobá | 10 | 10 | 10 |  | 10
Střednědobá | 25 | 10 | 25 |  | 25
Normální | 50 | 10 | 25 |  | 50
Dlouhodobá | 100 | 10 | 25 |  | 100
2 Když nelze snadno opravit nebo vyměnit nebo hůře opravitelné a vyměnitelné
Tab. 3 Ukázka předpokládaných životností stavebních děl a výrobků při údržbě
Předpokládaná životnost budovy (roky) |  | Nepřípustné nebo konstrukční části nebo části, u nichž je nahraditelnost nákladná nebo obtížná (zahrnující podzemní odvodnění) |  | Hlavní vyměnitelné části | Servisy budovy (drobné opravy, údržba)
100 |  | 100 |  | 40 | 25
60 |  | 60 |  | 40 | 25
25 |  | 25 |  | 25 | 25
15 |  | 15 |  | 15 | 15
10 |  | 10 |  | 10 | 10
Př. Pro budovu se životností 100 let
Pokud se propojí tabulky 2 a 3 definuje Pokyn F životnost konstrukčních prvků takto:
1) Pro konstrukční prvky se snadnou opravitelností a vyměnitelností |  |  | 10 - 25
2) Pro konstrukční prvky s náročnějšími opravami a výměnami |  |  | 25 - 50
3) Pro konstrukční prvky u kterých neplatí 1) a 2) |  |  | 50 - 100