## Ukázka
[osob/h] |  | zadání vyjížďky a dojížďky
z / do | 1 | 2 | 3 | 4 | 5
1 |  | ? | ? | ? | ? | 560
2 | ? |  | ? | ? | ? | 1300
3 | ? | ? |  | ? | ? | 1900
4 | ? | ? | ? |  | ? | 2100
5 | ? | ? | ? | ? |  | 940
| 2100 | 560 | 1400 | 1800 | 940 | 6800
[min] |  | zadání odporu
z / do | 1 | 2 | 3 | 4 | 5
1 |  | 15 | 15 | 10 | 10
2 | 15 |  | 10 | 25 | 25
3 | 10 | 15 |  | 20 | 20
4 | 10 | 25 | 25 |  | 12
5 | 10 | 25 | 20 | 12
přitažlivost [?] |  | výpočet gravitační rovnice | [5 empty] | koef= | 2
z / do | 1 | 2 | 3 | 4 | 5
1 |  | 1393.7778 | 3484.4444 | 10080 | 5264
2 | 12133.3333 |  | 18200 | 3744 | 1955.2
3 | 39900 | 4728.8889 |  | 8550 | 4465
4 | 44100 | 1881.6 | 4704 |  | 13708.3333
5 | 19740 | 842.24 | 3290 | 11750
213914.8178
přitažlivost [%] |  | přepočet grav. rovnice na podíl
z / do | 1 | 2 | 3 | 4 | 5
1 | 0 | 0.0065156 | 0.016289 | 0.047122 | 0.024608
2 | 0.05672 | 0 | 0.085081 | 0.017502 | 0.0091401
3 | 0.18652 | 0.022106 | 0 | 0.039969 | 0.020873
4 | 0.20616 | 0.008796 | 0.02199 | 0 | 0.064083
5 | 0.09228 | 0.0039373 | 0.01538 | 0.054928 | 0
1
přitažlivost [osob] |  | přepočet grav. rovnice na osoby
z / do | 1 | 2 | 3 | 4 | 5
1 | 0 | 44.3059 | 110.7648 | 320.4266 | 167.3339 | 642.8312
2 | 385.6987 | 0 | 578.548 | 119.0156 | 62.1526 | 1145.4149
3 | 1268.3553 | 150.3236 | 0 | 271.7904 | 141.935 | 1832.4044
4 | 1401.8664 | 59.813 | 149.5324 | 0 | 435.7654 | 2046.9772
5 | 627.5021 | 26.7734 | 104.5837 | 373.5132 | 0 | 1132.3724
| 3683.4226 | 281.2159 | 943.4289 | 1084.7458 | 807.1868 | 6800
přitažlivost [osob] |  | iterace - vyrovnání vyjížďky a dojížďky
z / do | 1 | 2 | 3 | 4 | 5 | je | má být | cyklů: | 10
1 | 0 | 38.7862 | 85.1085 | 359.2332 | 76.9838 | 560.1117 | 560
2 | 135.2049 | 0 | 932.0047 | 188.8472 | 46.5178 | 1302.5745 | 1300
3 | 620.4572 | 407.8897 | 0 | 716.6648 | 154.4128 | 1899.4245 | 1900
4 | 1072.7617 | 90.4983 | 272.5488 | 0 | 662.7346 | 2098.5433 | 2100
5 | 273.5538 | 23.2691 | 108.0583 | 535.1663 | 0 | 940.0475 | 940
je | 2101.9776 | 560.4433 | 1397.7203 | 1799.9115 | 940.6489 | 6800.7017 | 6800
má být | 2100 | 560 | 1400 | 1800 | 940
[%] |  | podíl "má být / je" po iterací
z / do | 1 | 2 | 3 | 4 | 5
1 |  | 87.54% | 76.84% | 112.1% | 46.01% | 99.98%
2 | 35.05% |  | 161.1% | 158.7% | 74.84% | 99.8%
3 | 48.92% | 271.3% |  | 263.7% | 108.8% | 100%
4 | 76.52% | 151.3% | 182.3% |  | 152.1% | 100.1%
5 | 43.59% | 86.91% | 103.3% | 143.3% |  | 99.99%
| 99.91% | 99.92% | 100.2% | 100% | 99.93%
Note on A20: MV: vyjížďka * dojížďka / odpor na X

## Šablona
[osob/h] |  | zadání vyjížďky a dojížďky
z / do | 1 | 2 | 3 | 4 | 5
1 |  | ? | ? | ? | ?
2 | ? |  | ? | ? | ?
3 | ? | ? |  | ? | ?
4 | ? | ? | ? |  | ?
5 | ? | ? | ? | ?
0
[min] |  | zadání odporu
z / do | 1 | 2 | 3 | 4 | 5
1
2
3
4
5
přitažlivost [?] |  | výpočet gravitační rovnice | [5 empty] | koef= | 2
z / do | 1 | 2 | 3 | 4 | 5
1
2
3
4
5
0
přitažlivost [%] |  | přepočet grav. rovnice na podíl
z / do | 1 | 2 | 3 | 4 | 5
1
2
3
4
5
0
přitažlivost [osob] |  | přepočet grav. rovnice na osoby
z / do | 1 | 2 | 3 | 4 | 5
1 | [5 empty] | 0
2 | [5 empty] | 0
3 | [5 empty] | 0
4 | [5 empty] | 0
5 | [5 empty] | 0
| 0 | 0 | 0 | 0 | 0 | 0
přitažlivost [osob] |  | iterace - vyrovnání vyjížďky a dojížďky
z / do | 1 | 2 | 3 | 4 | 5 | je | má být | cyklů: | 2
1 | 0 | 43.1801 | 276.9849 | 769.5942 | 28.7632 | 1118.5223 | 0
2 | 308.2274 | 0 | 925.6436 | 246.2729 | 20.0772 | 1500.221 | 0
3 | 270.3324 | 90.9702 | 0 | 133.5441 | 5.3974 | 500.2441 | 0
4 | 902.185 | 27.4611 | 212.3514 | 0 | 48.526 | 1190.5236 | 0
5 | 368.8991 | 31.5339 | 133.8266 | 734.3177 | 0 | 1268.5773 | 0
je | 1849.6439 | 193.1452 | 1548.8065 | 1883.7288 | 102.7639 | 5578.0884 | 0
má být | 0 | 0 | 0 | 0 | 0
[%] |  | podíl "má být / je" po iterací
z / do | 1 | 2 | 3 | 4 | 5
1 |  | 0% | 0% | 0% | 0% | 0%
2 | 0% |  | 0% | 0% | 0% | 0%
3 | 0% | 0% |  | 0% | 0% | 0%
4 | 0% | 0% | 0% |  | 0% | 0%
5 | 0% | 0% | 0% | 0% |  | 0%
| 0% | 0% | 0% | 0% | 0%
Note on A20: MV: vyjížďka * dojížďka / odpor na X