## Výsledková sestava 1
Microsoft Excel 14.0 Výsledková sestava
List: [rovnovaha.xlsx]List1
Sestava vytvořena: 27.6.2013 14:53:16
Výsledek: Řešitel nalezl řešení, které splňuje všechny omezující podmínky a podmínky optimálnosti.
Modul Řešitele
Modul: GRG Nonlinear
Doba řešení: 0,421 s
Iterace: 2 Dílčí problémy: 0
Možnosti Řešitele
Maximální čas Neomezeno, Iterace Neomezeno, Precision 0,000001, Použít automatické měřítko
Konvergence 0,0001, Velikost základního souboru 100, Náhodné číslo 0, Derivace dopředu, Vyžadovat meze
Maximální počet dílčích problémů Neomezeno, Maximální počet celočíselných řešení Neomezeno, Celočíselná tolerance 1%, Předpokládat nezáporné
Buňka cíle (Hodnota)
| Buňka | Název | Původní hodnota | Konečná hodnota
| $B$25 | F2 | 1.9642e-05 | 3.7444e-14
Proměnné buňky
| Buňka | Název | Původní hodnota | Konečná hodnota | Celé_číslo
| $B$13 | x | 0.60375 | 0.60373 | Pokračovat
| $B$14 | y | 1.0327 | 1.0327 | Pokračovat
Omezující podmínky
| Buňka | Název | Hodnota buňky | Vzorec | Stav | Odchylka
| $B$25 | F2 | 3.7444e-14 | $B$25=0 | Platí | 0
| $B$13 | x | 0.60373 | $B$13<=$B$11 | Neplatí | 0.39627
| $B$13 | x | 0.60373 | $B$13>=$B$10 | Neplatí | 0.60373
| $B$14 | y | 1.0327 | $B$14<=100 | Neplatí | 98.9673
| $B$14 | y | 1.0327 | $B$14>=0 | Neplatí | 1.0327

## Rovnováha
Veličina | Hodnota | Jednotky | Popis
x | 0.33333 | m | Variace souřadnic hmotného bodu bude vstupem pro optimalizaci
y | 0.5 | m
Pružina 1
l0 | 1 | m | Délka nezatížené pružiny 1
k | 100 | N/m | Tuhost pružiny 1
l | 0.60093 | m | √(x2+y2) Skutečná délka pružiny 1
Pružina 2
l0 | 1 | m | Délka nezatížené pružiny 2
k | 200 | N/m | Tuhost pružiny 2
l | 0.83333 | m | √((l-x)2+y2) Skutečná délka pružiny 2
Další parametry | 0
M | 1 | kg | Hmotnost závaží
L | 1 | m | Vzdálenost mezi závěsem pružin
Energie
E1 | 7.963 | J | 0,5.k.(l-l0)2 Elastická energie pružiny 1
E2 | 2.7778 | J | 0,5.k.(l-l0)2 Elastická energie pružiny 2
Ep | 4.905 | J | m.g.y Potenciální energie závaží
E | 15.6458 | J | E1+E2+Ep. Hledáme min. celkové energie