## Kroucení
KROUCENÍ | [8 empty] | Kroucení | [6 empty] | Ohyb
Zatížení |  |  |  | Průřez |  |  |  | x = | B [Nm2] | Tω [Nm] | Tt [Nm] | σω [MPa] | τω [MPa] | τt,f [MPa] | τt,w [MPa] | My [Nm] | σmy [MPa]
qz = | 5000 | N/m |  | IPE240 |  |  | 0 | 0 | 0 | 217.9457 | 782.0543 | 0 | 1.1954 | 59.5041 | 37.6455 | 0 | 0
e = | 0.05 | m |  | It = | 1.288e-07 | m4 | 1 | 0.4 | 69.915 | 137.7383 | 762.2617 | 12.7826 | 0.75548 | 57.9982 | 36.6927 | 7600 | 23.4351
L = | 8 | m |  | Iw = | 3.7773e-08 | m6 | 2 | 0.8 | 114.0962 | 87.0281 | 712.9719 | 20.8603 | 0.47734 | 54.2479 | 34.3201 | 14400 | 44.4033
mx = | 250 | Nm/m |  | ψ = | 1.1468 | m-1 | 3 | 1.2 | 142.0052 | 54.9553 | 645.0447 | 25.9629 | 0.30142 | 49.0795 | 31.0503 | 20400 | 62.9047
qy = | 300 | N/m |  | b = | 0.12 | m | 4 | 1.6 | 159.6187 | 34.6513 | 565.3487 | 29.1831 | 0.19006 | 43.0157 | 27.214 | 25600 | 78.9393
|  |  |  | h = | 0.24 | m | 5 | 2 | 170.7088 | 21.7681 | 478.2319 | 31.2107 | 0.1194 | 36.3872 | 23.0205 | 30000 | 92.5069
Materiál |  |  |  | tf = | 0.0098 | m | 6 | 2.4 | 177.6504 | 13.5465 | 386.4535 | 32.4799 | 0.074302 | 29.4041 | 18.6026 | 33600 | 103.6078
fy = | 235 | MPa |  | tw = | 0.0062 | m | 7 | 2.8 | 181.9301 | 8.2261 | 291.7739 | 33.2623 | 0.045119 | 22.2002 | 14.045 | 36400 | 112.2418
G = | 81 | GPa |  | ω = | 0.006906 | m2 | 8 | 3.2 | 184.4645 | 4.6672 | 195.3328 | 33.7257 | 0.025599 | 14.8623 | 9.4027 | 38400 | 118.4089
E = | 210 | GPa |  | Sω,max = | 2.0304e-06 | m4 | 9 | 3.6 | 185.7962 | 2.1079 | 97.8921 | 33.9692 | 0.011562 | 7.4483 | 4.7122 | 39600 | 122.1092
γM0 = | 1 |  |  | Wy = | 0.0003243 | m3 | 10 | 4 | 186.2106 | 0 | 0 | 34.0449 | 0 | 0 | 0 | 40000 | 123.3426
|  |  |  | Wz = | 4.727e-05 | m3 | 11 | 4.4 | 185.7962 | -2.1079 | -97.8921 | 33.9692 | -0.011562 | -7.4483 | -4.7122 | 39600 | 122.1092
|  |  |  | Avz = | 0.00137 | m2 | 12 | 4.8 | 184.4645 | -4.6672 | -195.3328 | 33.7257 | -0.025599 | -14.8623 | -9.4027 | 38400 | 118.4089
|  |  |  | Avy = | 0.001979 | m2 | 13 | 5.2 | 181.9301 | -8.2261 | -291.7739 | 33.2623 | -0.045119 | -22.2002 | -14.045 | 36400 | 112.2418
[7 empty] | 14 | 5.6 | 177.6504 | -13.5465 | -386.4535 | 32.4799 | -0.074302 | -29.4041 | -18.6026 | 33600 | 103.6078
[7 empty] | 15 | 6 | 170.7088 | -21.7681 | -478.2319 | 31.2107 | -0.1194 | -36.3872 | -23.0205 | 30000 | 92.5069
[7 empty] | 16 | 6.4 | 159.6187 | -34.6513 | -565.3487 | 29.1831 | -0.19006 | -43.0157 | -27.214 | 25600 | 78.9393
Přibližný výpočet | [6 empty] | 17 | 6.8 | 142.0052 | -54.9553 | -645.0447 | 25.9629 | -0.30142 | -49.0795 | -31.0503 | 20400 | 62.9047
Nad podporou |  |  | V poli |  |  |  | 18 | 7.2 | 114.0962 | -87.0281 | -712.9719 | 20.8603 | -0.47734 | -54.2479 | -34.3201 | 14400 | 44.4033
α = | 3.1 |  | α = | 3.1 |  |  | 19 | 7.6 | 69.915 | -137.7383 | -762.2617 | 12.7826 | -0.75548 | -57.9982 | -36.6927 | 7600 | 23.4351
β = | 1 |  | β = | 1 |  |  | 20 | 8 | 0 | -217.9457 | -782.0543 | 0 | -1.1954 | -59.5041 | -37.6455 | 0 | 0
κ = | 0.89753 |  |  | 0.89753
My = | 0 | Nm | My = | 40000 | Nm
Vz = | 20000 | N | Vz = | 0 | N
B = | 0 | Nm2 | B = | 204.9368 | Nm2
Tω = | 102.4684 | Nm | Tω = | 0 | Nm
Tt = | 897.5316 | Nm | Tt = | 0 | Nm
σω = | 0 | MPa | σω = | 37.4687 | MPa
τω = | 0.56203 | MPa | τω = | 0 | MPa
τt,f = | 68.2904 | MPa | τt,f = | 0 | MPa
τt,w = | 43.2042 | MPa | τt,w = | 0 | MPa
Přesný výpočet
Nad podporou |  |  | V poli
x = | 0 | m | x = | 4 | m
B = | 0 | Nm2 | B = | 186.2106 | Nm2
Tω = | 217.9457 | Nm | Tω = | 0 | Nm
Tt = | 782.0543 | Nm | Tt = | 0 | Nm
σω = | 0 | MPa | σω = | 34.0449 | MPa
τω = | 1.1954 | MPa | τω = | 0 | MPa
τt,f = | 59.5041 | MPa | τt,f = | 0 | MPa
τt,w = | 37.6455 | MPa | τt,w = | 0 | MPa
SMYK
τvz = | 14.5985 | MPa | τvz = | 0 | MPa
Vy = | 1200 | N | Vy = | 0 | N
τvy = | 0.60637 | MPa | τvy = | 0 | MPa
OHYB
σby = | 0 | MPa | σby = | 123.3426 | MPa
Mz = | 0 | Nm | Mz = | 2400 | Nm
σbz = | 0 | MPa | σbz = | 50.7722 | MPa
SOUČET NAPĚTÍ
σ = | 208.1597 | MPa | ≤ | 235 | MPa | uprostřed
τw = | 52.244 | MPa | ≤ | 135.6773 | MPa | nad podporou na stojině
τf = | 61.3059 | MPa | ≤ | 135.6773 | MPa | nad podporou na pásnici

## Kroucení - vetknutí
KROUCENÍ
[7 empty] | x = | B | Tω | Tt | σω | τω | τt,f | τt,w
Mx = | 30000 | Nm | HEB400 |  |  | 0 | 0 | -42572.053 | 30000 | 0 | -314.2754 | 16.6099 | 0 | 0
|  |  | G = | 81 | GPa | 1 | 0.105 | -39504.3577 | 28451.5877 | 1548.4123 | -291.629 | 15.7526 | 10.4387 | 5.8718
L = | 2.1 | m | E= | 210 | GPa | 2 | 0.21 | -36593.2723 | 27015.968 | 2984.032 | -270.1388 | 14.9578 | 20.1171 | 11.3159
x = | 0 | m | It = | 3.56e-06 | m4 | 3 | 0.315 | -33827.2563 | 25687.4497 | 4312.5503 | -249.7195 | 14.2222 | 29.0734 | 16.3538
mx = | 0 | Nm/m | Iw = | 3.82e-06 | m6 | 4 | 0.42 | -31195.3442 | 24460.766 | 5539.234 | -230.2902 | 13.5431 | 37.3432 | 21.0055
|  |  | Kt = | 1.2591 |  | 5 | 0.525 | -28687.1019 | 23331.0538 | 6668.9462 | -211.7739 | 12.9176 | 44.9592 | 25.2895
|  |  | b = | 0.3 | m | 6 | 0.63 | -26292.586 | 22293.8346 | 7706.1654 | -194.0971 | 12.3433 | 51.9517 | 29.2228
|  |  | h = | 0.4 | m | 7 | 0.735 | -24002.3037 | 21344.9965 | 8655.0035 | -177.1898 | 11.818 | 58.3483 | 32.8209
|  |  | tf = | 0.024 | m | 8 | 0.84 | -21807.1755 | 20480.7779 | 9519.2221 | -160.9849 | 11.3395 | 64.1745 | 36.0982
|  |  | tw = | 0.0135 | m | 9 | 0.945 | -19698.499 | 19697.7527 | 10302.2473 | -145.4182 | 10.906 | 69.4534 | 39.0675
|  |  | ω = | 0.0282 | m2 | 10 | 1.05 | -17667.9147 | 18992.8167 | 11007.1833 | -130.4281 | 10.5157 | 74.2057 | 41.7407
|  |  | Sω,max = | 5.076e-05 | m4 | 11 | 1.155 | -15707.3725 | 18363.1753 | 11636.8247 | -115.9549 | 10.167 | 78.4505 | 44.1284
|  |  | Wy = | 0.00288 | m3 | 12 | 1.26 | -13809.1002 | 17806.3323 | 12193.6677 | -101.9415 | 9.8587 | 82.2045 | 46.24
|  |  | Av = | 0.0198 | m2 | 13 | 1.365 | -11965.5724 | 17320.0803 | 12679.9197 | -88.3322 | 9.5895 | 85.4826 | 48.084
[6 empty] | 14 | 1.47 | -10169.4805 | 16902.4915 | 13097.5085 | -75.0731 | 9.3583 | 88.2978 | 49.6675
[6 empty] | 15 | 1.575 | -8413.7042 | 16551.9105 | 13448.0895 | -62.1116 | 9.1642 | 90.6613 | 50.997
[6 empty] | 16 | 1.68 | -6691.283 | 16266.9474 | 13733.0526 | -49.3964 | 9.0064 | 92.5824 | 52.0776
[6 empty] | 17 | 1.785 | -4995.3885 | 16046.4725 | 13953.5275 | -36.877 | 8.8844 | 94.0687 | 52.9137
[6 empty] | 18 | 1.89 | -3319.2975 | 15889.6118 | 14110.3882 | -24.5037 | 8.7975 | 95.1262 | 53.5085
[6 empty] | 19 | 1.995 | -1656.3655 | 15795.7434 | 14204.2566 | -12.2276 | 8.7455 | 95.759 | 53.8645
[6 empty] | 20 | 2.1 | 0 | 15764.4953 | 14235.5047 | 0 | 8.7282 | 95.9697 | 53.983

## Prosté
Uzavřený |  |  | Otevřený
T = | 1 | kNm | T = | 1 | kNm
a = | 100 | mm | a = | 100 | mm
b = | 200 | mm | b = | 200 | mm
t = | 6 | mm | t = | 6 | mm
A = | 18236 | mm2 | It = | 28800 | mm3
Omega = | 36472 | mm2 | tau_t = | 208.3333 | MPa
tau_t = | 4.5697 | MPa

## IPE
Header | b | h | tf | tw | rw | A | ry | rz | Iy | Iz | Wely | Welz | Iyz | It | y0 | z0 | Wply | Wplz | Iw | Avy | Avz
Unit | mm | mm | mm | mm | mm | m2 | m | m | m4 | m4 | m3 | m3 | m4 | m4 | m | m | m3 | m3 | m6 | m2 | m2
UnitCoeff | 0.001 | 0.001 | 0.001 | 0.001 | 0.001 | 1 | 1 | 1 | 1 | 1 | 1 | 1 | 1 | 1 | 1 | 1 | 1 | 1 | 1 | 1 | 1
IPE80 | 46 | 80 | 5.2 | 3.8 | 5 | 0.000764 | 0.032388 | 0.010542 | 8.014e-07 | 8.49e-08 | 2.003e-05 | 3.69e-06 | 0 | 7e-09 | 0 | 0 | 2.32e-05 | 5.82e-06 | 1.1892e-10 | 0.000405 | 0.000269
IPE100 | 55 | 100 | 5.7 | 4.1 | 7 | 0.001032 | 0.040706 | 0.01242 | 1.71e-06 | 1.592e-07 | 3.42e-05 | 5.79e-06 | 0 | 1.2e-08 | 0 | 0 | 3.94e-05 | 9.16e-06 | 3.5412e-10 | 0.000527 | 0.000368
IPE120A | 64 | 117.6 | 5.1 | 3.8 | 7 | 0.001103 | 0.048308 | 0.014248 | 2.574e-06 | 2.239e-07 | 4.377e-05 | 7e-06 | 0 | 1.04e-08 | 0 | 0 | 5e-05 | 1.098e-05 | 7.1053e-10 | 0 | 0
IPE120 | 64 | 120 | 6.3 | 4.4 | 7 | 0.001321 | 0.049048 | 0.014473 | 3.178e-06 | 2.767e-07 | 5.296e-05 | 8.65e-06 | 0 | 1.74e-08 | 0 | 0 | 6.08e-05 | 1.358e-05 | 8.9654e-10 | 0.00068 | 0.000478
IPE140 | 73 | 140 | 6.9 | 4.7 | 7 | 0.001643 | 0.057393 | 0.016535 | 5.412e-06 | 4.492e-07 | 7.732e-05 | 1.231e-05 | 0 | 2.45e-08 | 0 | 0 | 8.84e-05 | 1.926e-05 | 2.0016e-09 | 0.000846 | 0.000598
IPE140R | 72 | 142 | 7.8 | 5.3 | 7 | 0.00184 | 0.057672 | 0.016285 | 6.12e-06 | 4.88e-07 | 8.62e-05 | 1.35e-05 | 0 | 3.63e-08 | 0 | 0 | 9.92e-05 | 2.12e-05 | 2.207e-09 | 0 | 0
IPE140A | 73 | 137.4 | 5.6 | 3.8 | 7 | 0.001339 | 0.056991 | 0.016492 | 4.349e-06 | 3.642e-07 | 6.33e-05 | 9.98e-06 | 0 | 1.36e-08 | 0 | 0 | 7.18e-05 | 1.554e-05 | 1.5929e-09 | 0 | 0
IPE160A | 82 | 157 | 5.9 | 4 | 9 | 0.001618 | 0.06527 | 0.018341 | 6.893e-06 | 5.443e-07 | 8.781e-05 | 1.327e-05 | 0 | 1.96e-08 | 0 | 0 | 9.92e-05 | 2.08e-05 | 3.1262e-09 | 0 | 0
IPE160R | 81 | 162 | 8.5 | 5.6 | 9 | 0.00226 | 0.066186 | 0.018302 | 9.9e-06 | 7.57e-07 | 0.000122 | 1.87e-05 | 0 | 5.13e-08 | 0 | 0 | 0.0001402 | 2.94e-05 | 4.4801e-09 | 0 | 0
IPE160 | 82 | 160 | 7.4 | 5 | 9 | 0.002009 | 0.06578 | 0.01844 | 8.693e-06 | 6.831e-07 | 0.0001087 | 1.666e-05 | 0 | 3.6e-08 | 0 | 0 | 0.0001238 | 2.62e-05 | 3.9993e-09 | 0.001019 | 0.00073
IPE180 | 91 | 180 | 8 | 5.3 | 9 | 0.002395 | 0.074155 | 0.020525 | 1.317e-05 | 1.009e-06 | 0.0001463 | 2.216e-05 | 0 | 4.79e-08 | 0 | 0 | 0.0001664 | 3.46e-05 | 7.507e-09 | 0.001226 | 0.000874
IPE180O | 92 | 182 | 9 | 6 | 9 | 0.00271 | 0.074522 | 0.020805 | 1.505e-05 | 1.173e-06 | 0.0001654 | 2.55e-05 | 0 | 6.76e-08 | 0 | 0 | 0.0001894 | 4e-05 | 8.8287e-09 | 0 | 0
IPE180R | 89 | 183 | 9.5 | 6.4 | 9 | 0.00281 | 0.074509 | 0.019964 | 1.56e-05 | 1.12e-06 | 0.00017 | 2.52e-05 | 0 | 7.78e-08 | 0 | 0 | 0.0001956 | 3.96e-05 | 8.4858e-09 | 0 | 0
IPE180A | 91 | 177 | 6.5 | 4.3 | 9 | 0.001958 | 0.073682 | 0.020451 | 1.063e-05 | 8.189e-07 | 0.0001201 | 1.8e-05 | 0 | 2.7e-08 | 0 | 0 | 0.0001356 | 2.8e-05 | 5.9936e-09 | 0 | 0
IPE200 | 100 | 200 | 8.5 | 5.6 | 12 | 0.002848 | 0.082597 | 0.022361 | 1.943e-05 | 1.424e-06 | 0.0001943 | 2.847e-05 | 0 | 6.98e-08 | 0 | 0 | 0.00022 | 4.46e-05 | 1.3121e-08 | 0.00142 | 0.001028
IPE200O | 102 | 202 | 9.5 | 6.2 | 12 | 0.003196 | 0.083175 | 0.022989 | 2.211e-05 | 1.689e-06 | 0.0002189 | 3.31e-05 | 0 | 9.45e-08 | 0 | 0 | 0.00025 | 5.2e-05 | 1.5725e-08 | 0 | 0
IPE200R | 98 | 204 | 10.5 | 6.6 | 12 | 0.00339 | 0.083613 | 0.022129 | 2.37e-05 | 1.66e-06 | 0.000232 | 3.38e-05 | 0 | 1.16e-07 | 0 | 0 | 0.000266 | 5.32e-05 | 1.5575e-08 | 0 | 0
IPE200A | 100 | 197 | 7 | 4.5 | 12 | 0.002347 | 0.082334 | 0.022346 | 1.591e-05 | 1.172e-06 | 0.0001616 | 2.343e-05 | 0 | 4.11e-08 | 0 | 0 | 0.0001822 | 3.66e-05 | 1.0637e-08 | 0 | 0
IPE220 | 110 | 220 | 9.2 | 5.9 | 12 | 0.003337 | 0.091142 | 0.02478 | 2.772e-05 | 2.049e-06 | 0.000252 | 3.725e-05 | 0 | 9.07e-08 | 0 | 0 | 0.000286 | 5.82e-05 | 2.2904e-08 | 0.0017 | 0.001194
IPE220O | 112 | 222 | 10.2 | 6.6 | 12 | 0.003739 | 0.091553 | 0.025325 | 3.134e-05 | 2.398e-06 | 0.0002823 | 4.283e-05 | 0 | 1.227e-07 | 0 | 0 | 0.000322 | 6.7e-05 | 2.7059e-08 | 0 | 0
IPE220R | 108 | 225 | 11.8 | 6.7 | 12 | 0.00403 | 0.092926 | 0.024857 | 3.48e-05 | 2.49e-06 | 0.000309 | 4.61e-05 | 0 | 1.62e-07 | 0 | 0 | 0.000352 | 7.18e-05 | 2.844e-08 | 0 | 0
IPE220A | 110 | 217 | 7.7 | 5 | 12 | 0.002826 | 0.090548 | 0.024627 | 2.317e-05 | 1.714e-06 | 0.0002135 | 3.117e-05 | 0 | 5.69e-08 | 0 | 0 | 0.00024 | 4.86e-05 | 1.8898e-08 | 0 | 0
IPE240A | 120 | 237 | 8.3 | 5.2 | 15 | 0.003331 | 0.099383 | 0.026848 | 3.29e-05 | 2.401e-06 | 0.0002777 | 4.002e-05 | 0 | 8.35e-08 | 0 | 0 | 0.000312 | 6.24e-05 | 3.1576e-08 | 0 | 0
IPE240 | 120 | 240 | 9.8 | 6.2 | 15 | 0.003912 | 0.099744 | 0.026925 | 3.892e-05 | 2.836e-06 | 0.0003243 | 4.727e-05 | 0 | 1.288e-07 | 0 | 0 | 0.000366 | 7.4e-05 | 3.7773e-08 | 0.001979 | 0.00137
IPE240R | 118 | 245 | 12.3 | 7.5 | 15 | 0.00476 | 0.10073 | 0.026687 | 4.83e-05 | 3.39e-06 | 0.000394 | 5.74e-05 | 0 | 2.27e-07 | 0 | 0 | 0.00045 | 9.02e-05 | 4.6062e-08 | 0 | 0
IPE240O | 122 | 242 | 10.8 | 7 | 15 | 0.004371 | 0.099977 | 0.027414 | 4.369e-05 | 3.285e-06 | 0.0003611 | 5.386e-05 | 0 | 1.718e-07 | 0 | 0 | 0.000412 | 8.44e-05 | 4.4124e-08 | 0 | 0
IPE270A | 135 | 267 | 8.7 | 5.5 | 15 | 0.003915 | 0.11207 | 0.03024 | 4.917e-05 | 3.58e-06 | 0.0003683 | 5.303e-05 | 0 | 1.03e-07 | 0 | 0 | 0.000414 | 8.24e-05 | 6.0113e-08 | 0 | 0
IPE270 | 135 | 270 | 10.2 | 6.6 | 15 | 0.004594 | 0.11226 | 0.030233 | 5.79e-05 | 4.199e-06 | 0.0004289 | 6.22e-05 | 0 | 1.594e-07 | 0 | 0 | 0.000484 | 9.7e-05 | 7.1298e-08 | 0.002311 | 0.001646
IPE270R | 133 | 276 | 13.1 | 7.7 | 15 | 0.00561 | 0.11423 | 0.030328 | 7.32e-05 | 5.16e-06 | 0.000531 | 7.76e-05 | 0 | 2.88e-07 | 0 | 0 | 0.000602 | 0.000121 | 8.9661e-08 | 0 | 0
IPE270O | 136 | 274 | 12.2 | 7.5 | 15 | 0.005384 | 0.11359 | 0.030883 | 6.947e-05 | 5.135e-06 | 0.0005071 | 7.551e-05 | 0 | 2.49e-07 | 0 | 0 | 0.000576 | 0.0001178 | 8.8535e-08 | 0 | 0
IPE300A | 150 | 297 | 9.2 | 6.1 | 15 | 0.004653 | 0.12416 | 0.033398 | 7.173e-05 | 5.19e-06 | 0.0004831 | 6.92e-05 | 0 | 1.343e-07 | 0 | 0 | 0.000542 | 0.0001074 | 1.0825e-07 | 0 | 0
IPE300 | 150 | 300 | 10.7 | 7.1 | 15 | 0.005381 | 0.12461 | 0.033498 | 8.356e-05 | 6.038e-06 | 0.0005571 | 8.05e-05 | 0 | 2.012e-07 | 0 | 0 | 0.000628 | 0.0001252 | 1.2722e-07 | 0.002694 | 0.00197
IPE300R | 147 | 306 | 13.7 | 8.5 | 15 | 0.0066 | 0.12613 | 0.033212 | 0.000105 | 7.28e-06 | 0.000687 | 9.91e-05 | 0 | 3.71e-07 | 0 | 0 | 0.00078 | 0.0001546 | 1.565e-07 | 0 | 0
IPE300O | 152 | 304 | 12.7 | 8 | 15 | 0.006283 | 0.12612 | 0.034451 | 9.994e-05 | 7.457e-06 | 0.0006575 | 9.812e-05 | 0 | 3.106e-07 | 0 | 0 | 0.000744 | 0.0001526 | 1.593e-07 | 0 | 0
IPE330A | 160 | 327 | 10 | 6.5 | 18 | 0.005474 | 0.13671 | 0.03538 | 0.0001023 | 6.852e-06 | 0.0006257 | 8.564e-05 | 0 | 1.957e-07 | 0 | 0 | 0.000704 | 0.0001334 | 1.7325e-07 | 0 | 0
IPE330 | 160 | 330 | 11.5 | 7.5 | 18 | 0.006261 | 0.13711 | 0.035479 | 0.0001177 | 7.881e-06 | 0.0007131 | 9.852e-05 | 0 | 2.815e-07 | 0 | 0 | 0.000804 | 0.0001538 | 2.0113e-07 | 0.003084 | 0.002296
IPE330R | 158 | 336 | 14.5 | 9.2 | 18 | 0.0077 | 0.13817 | 0.035273 | 0.000147 | 9.58e-06 | 0.000876 | 0.000121 | 0 | 5.08e-07 | 0 | 0 | 0.000996 | 0.00019 | 2.4883e-07 | 0 | 0
IPE330O | 162 | 334 | 13.5 | 8.5 | 18 | 0.007262 | 0.1384 | 0.036366 | 0.0001391 | 9.604e-06 | 0.000833 | 0.0001186 | 0 | 4.215e-07 | 0 | 0 | 0.000944 | 0.0001852 | 2.4816e-07 | 0 | 0
IPE360A | 170 | 357.6 | 11.5 | 6.6 | 18 | 0.006396 | 0.15067 | 0.038424 | 0.0001452 | 9.443e-06 | 0.0008118 | 0.0001111 | 0 | 2.651e-07 | 0 | 0 | 0.000908 | 0.000172 | 2.8487e-07 | 0 | 0
IPE360O | 172 | 364 | 14.7 | 9.2 | 18 | 0.008413 | 0.15048 | 0.038561 | 0.0001905 | 1.251e-05 | 0.001047 | 0.0001455 | 0 | 5.576e-07 | 0 | 0 | 0.001188 | 0.000228 | 3.8415e-07 | 0 | 0
IPE360R | 168 | 366 | 16 | 9.9 | 18 | 0.00897 | 0.15044 | 0.037628 | 0.000203 | 1.27e-05 | 0.00111 | 0.000151 | 0 | 6.88e-07 | 0 | 0 | 0.001264 | 0.000236 | 3.9118e-07 | 0 | 0
IPE360 | 170 | 360 | 12.7 | 8 | 18 | 0.007273 | 0.14957 | 0.037869 | 0.0001627 | 1.043e-05 | 0.0009036 | 0.0001228 | 0 | 3.732e-07 | 0 | 0 | 0.0010218 | 0.00019128 | 3.1678e-07 | 0.003618 | 0.002677
IPE400A | 180 | 397 | 12 | 7 | 21 | 0.00731 | 0.1666 | 0.040024 | 0.0002029 | 1.171e-05 | 0.001022 | 0.0001301 | 0 | 3.479e-07 | 0 | 0 | 0.001146 | 0.000202 | 4.3823e-07 | 0 | 0
IPE400O | 182 | 404 | 15.5 | 9.7 | 21 | 0.009639 | 0.16659 | 0.040281 | 0.0002675 | 1.564e-05 | 0.001324 | 0.0001719 | 0 | 7.31e-07 | 0 | 0 | 0.001506 | 0.00027 | 5.9581e-07 | 0 | 0
IPE400R | 178 | 407 | 17 | 10.6 | 21 | 0.0104 | 0.1667 | 0.039346 | 0.000289 | 1.61e-05 | 0.00142 | 0.00018 | 0 | 9.24e-07 | 0 | 0 | 0.00162 | 0.000284 | 6.1605e-07 | 0 | 0
IPE400 | 180 | 400 | 13.5 | 8.6 | 21 | 0.008446 | 0.16549 | 0.039503 | 0.0002313 | 1.318e-05 | 0.001156 | 0.0001464 | 0 | 5.108e-07 | 0 | 0 | 0.001308 | 0.00023 | 4.9685e-07 | 0.004077 | 0.003205
IPE400V | 182 | 406 | 17.5 | 10.6 | 21 | 0.0107 | 0.168 | 0.040672 | 0.000302 | 1.77e-05 | 0.00148 | 0.000194 | 0 | 9.91e-07 | 0 | 0 | 0.001684 | 0.000304 | 6.7269e-07 | 0 | 0
IPE450 | 190 | 450 | 14.6 | 9.4 | 21 | 0.009882 | 0.18478 | 0.041183 | 0.0003374 | 1.676e-05 | 0.0015 | 0.0001764 | 0 | 6.687e-07 | 0 | 0 | 0.001702 | 0.000276 | 8.0199e-07 | 0.004656 | 0.003953
IPE450O | 192 | 456 | 17.6 | 11 | 21 | 0.01177 | 0.18646 | 0.042089 | 0.0004092 | 2.085e-05 | 0.001795 | 0.0002172 | 0 | 1.09e-06 | 0 | 0 | 0.00204 | 0.000342 | 1.0114e-06 | 0 | 0
IPE450A | 190 | 447 | 13.1 | 7.6 | 21 | 0.008555 | 0.18651 | 0.041901 | 0.0002976 | 1.502e-05 | 0.001331 | 0.0001581 | 0 | 4.567e-07 | 0 | 0 | 0.001498 | 0.000246 | 7.1465e-07 | 0 | 0
IPE450V | 194 | 460 | 19.6 | 12.4 | 21 | 0.0132 | 0.18729 | 0.04264 | 0.000463 | 2.4e-05 | 0.00201 | 0.000247 | 0 | 1.5e-06 | 0 | 0 | 0.0023 | 0.00039 | 1.1726e-06 | 0 | 0
IPE450R | 188 | 458 | 18.6 | 11.3 | 21 | 0.0121 | 0.18741 | 0.041361 | 0.000425 | 2.07e-05 | 0.00185 | 0.00022 | 0 | 1.22e-06 | 0 | 0 | 0.00212 | 0.000346 | 1.0081e-06 | 0 | 0
IPE500A | 200 | 497 | 14.5 | 8.4 | 21 | 0.01011 | 0.20607 | 0.043794 | 0.0004293 | 1.939e-05 | 0.001728 | 0.0001939 | 0 | 6.278e-07 | 0 | 0 | 0.00195 | 0.000302 | 1.1409e-06 | 0 | 0
IPE500 | 200 | 500 | 16 | 10.2 | 21 | 0.01155 | 0.20428 | 0.043064 | 0.000482 | 2.142e-05 | 0.001928 | 0.0002142 | 0 | 8.929e-07 | 0 | 0 | 0.0022 | 0.000336 | 1.2667e-06 | 0.005375 | 0.00478
IPE500R | 198 | 508 | 20 | 12.6 | 21 | 0.0142 | 0.20556 | 0.04279 | 0.0006 | 2.6e-05 | 0.00236 | 0.000263 | 0 | 1.63e-06 | 0 | 0 | 0.00272 | 0.000416 | 1.5619e-06 | 0 | 0
IPE500V | 204 | 514 | 23 | 14.2 | 21 | 0.0164 | 0.20778 | 0.044653 | 0.000708 | 3.27e-05 | 0.00275 | 0.000321 | 0 | 2.43e-06 | 0 | 0 | 0.00318 | 0.000506 | 1.9887e-06 | 0 | 0
IPE500O | 202 | 506 | 19 | 12 | 21 | 0.01367 | 0.20559 | 0.043796 | 0.0005778 | 2.622e-05 | 0.002284 | 0.0002596 | 0 | 1.435e-06 | 0 | 0 | 0.00262 | 0.000408 | 1.5691e-06 | 0 | 0
IPE550A | 210 | 547 | 15.7 | 9 | 24 | 0.01173 | 0.22613 | 0.045534 | 0.0005998 | 2.432e-05 | 0.002193 | 0.0002316 | 0 | 8.653e-07 | 0 | 0 | 0.00248 | 0.000362 | 1.7443e-06 | 0 | 0
IPE550 | 210 | 550 | 17.2 | 11.1 | 24 | 0.01344 | 0.22347 | 0.044555 | 0.0006712 | 2.668e-05 | 0.002441 | 0.0002541 | 0 | 1.232e-06 | 0 | 0 | 0.00278 | 0.0004 | 1.9218e-06 | 0.00607 | 0.00573
IPE550R | 210 | 560 | 22.2 | 14 | 24 | 0.0171 | 0.22517 | 0.044917 | 0.000867 | 3.45e-05 | 0.0031 | 0.000328 | 0 | 2.43e-06 | 0 | 0 | 0.00356 | 0.000522 | 2.5272e-06 | 0 | 0
IPE550V | 216 | 566 | 25.2 | 17.1 | 24 | 0.0202 | 0.22471 | 0.045977 | 0.00102 | 4.27e-05 | 0.00362 | 0.000395 | 0 | 3.8e-06 | 0 | 0 | 0.00422 | 0.000632 | 3.1566e-06 | 0 | 0
IPE550O | 212 | 556 | 20.2 | 12.7 | 24 | 0.01561 | 0.22519 | 0.045446 | 0.0007916 | 3.224e-05 | 0.002847 | 0.0003042 | 0 | 1.875e-06 | 0 | 0 | 0.00326 | 0.00048 | 2.3483e-06 | 0 | 0
IPE600 | 220 | 600 | 19 | 12 | 24 | 0.0156 | 0.24295 | 0.046596 | 0.0009208 | 3.387e-05 | 0.003069 | 0.0003079 | 0 | 1.654e-06 | 0 | 0 | 0.00352 | 0.000486 | 2.9024e-06 | 0.007025 | 0.006765
IPE600O | 224 | 610 | 24 | 15 | 24 | 0.01968 | 0.24518 | 0.04793 | 0.001183 | 4.521e-05 | 0.003879 | 0.0004036 | 0 | 3.181e-06 | 0 | 0 | 0.00448 | 0.00064 | 3.9368e-06 | 0 | 0
IPE600R | 218 | 608 | 23 | 14 | 24 | 0.0184 | 0.2445 | 0.046567 | 0.0011 | 3.99e-05 | 0.00363 | 0.000366 | 0 | 2.71e-06 | 0 | 0 | 0.00418 | 0.00058 | 3.4658e-06 | 0 | 0
IPE600V | 228 | 618 | 28 | 18 | 24 | 0.0234 | 0.24634 | 0.048789 | 0.00142 | 5.57e-05 | 0.00459 | 0.000489 | 0 | 5.12e-06 | 0 | 0 | 0.00532 | 0.00078 | 4.9097e-06 | 0 | 0
IPE600A | 220 | 597 | 17.5 | 9.8 | 24 | 0.0137 | 0.24602 | 0.047691 | 0.0008292 | 3.116e-05 | 0.002778 | 0.0002833 | 0 | 1.188e-06 | 0 | 0 | 0.00314 | 0.000442 | 2.6595e-06 | 0 | 0
IPE750X137 | 263 | 753 | 17 | 11.5 | 17 | 0.01746 | 0.30262 | 0.054395 | 0.001599 | 5.166e-05 | 0.004246 | 0.0003928 | 0 | 1.371e-06 | 0 | 0 | 0.0048652 | 0.00061408 | 7.1197e-06 | 0 | 0
IPE750X147 | 265 | 753 | 17 | 13.2 | 17 | 0.01875 | 0.29764 | 0.053111 | 0.001661 | 5.289e-05 | 0.004411 | 0.0003992 | 0 | 1.615e-06 | 0 | 0 | 0.0051099 | 0.00063081 | 7.2833e-06 | 0 | 0
IPE750X173 | 267 | 762 | 21.6 | 14.4 | 17 | 0.02213 | 0.30495 | 0.055729 | 0.002058 | 6.873e-05 | 0.005402 | 0.0005149 | 0 | 2.736e-06 | 0 | 0 | 0.0062183 | 0.00080991 | 9.5788e-06 | 0 | 0
IPE750X196 | 268 | 770 | 25.4 | 15.6 | 17 | 0.02508 | 0.30954 | 0.057093 | 0.002403 | 8.175e-05 | 0.006241 | 0.0006101 | 0 | 4.089e-06 | 0 | 0 | 0.0067107 | 0.00095882 | 1.1521e-05 | 0 | 0

## Steel grades
Header | E | G | Poisson | UnitMass | SpecificHeat | ThermalExpansion | ThermalConductivity | fu | fu40 | fy | fy40 | GammaOVfy | GammaOVfu | beta_w
Unit | MPa | MPa | - | kg/m3 | K | - | 10e-6/K | MPa | MPa | MPa | MPa | - | - | -
UnitCoeff | 1000000 | 1000000 | 1 | 1 | 1 | 1 | 1e-06 | 1000000 | 1000000 | 1000000 | 1000000 | 1 | 1 | 1
S 235 | 210000 | 80769 | 0.3 | 7850 | 490 | 1.2e-05 | 50200000 | 360 | 360 | 235 | 215 | 1.25 | 1.25 | 0.8
S 275 | 210000 | 80769 | 0.3 | 7850 | 490 | 1.2e-05 | 50200000 | 430 | 410 | 275 | 255 | 1.25 | 1.25 | 0.85
S 355 | 210000 | 80769 | 0.3 | 7850 | 490 | 1.2e-05 | 50200000 | 490 | 470 | 355 | 335 | 1.25 | 1.25 | 0.9
S 450 | 210000 | 80769 | 0.3 | 7850 | 490 | 1.2e-05 | 50200000 | 550 | 550 | 440 | 410 | 1.25 | 1.25 | 1
S 275 N/NL | 210000 | 80769 | 0.3 | 7850 | 490 | 1.2e-05 | 50200000 | 390 | 370 | 275 | 255 | 1.25 | 1.25 | 0.85
S 355 N/NL | 210000 | 80769 | 0.3 | 7850 | 490 | 1.2e-05 | 50200000 | 490 | 470 | 355 | 335 | 1.25 | 1.25 | 0.9
S 420 N/NL | 210000 | 80769 | 0.3 | 7850 | 490 | 1.2e-05 | 50200000 | 520 | 520 | 420 | 390 | 1.25 | 1.25 | 1
S 460 N/NL | 210000 | 80769 | 0.3 | 7850 | 490 | 1.2e-05 | 50200000 | 540 | 540 | 460 | 430 | 1.25 | 1.25 | 1
S 275 M/ML | 210000 | 80769 | 0.3 | 7850 | 490 | 1.2e-05 | 50200000 | 370 | 360 | 275 | 255 | 1.25 | 1.25 | 0.85
S 355 M/ML | 210000 | 80769 | 0.3 | 7850 | 490 | 1.2e-05 | 50200000 | 470 | 450 | 355 | 335 | 1.25 | 1.25 | 0.9
S 420 M/ML | 210000 | 80769 | 0.3 | 7850 | 490 | 1.2e-05 | 50200000 | 520 | 500 | 420 | 390 | 1.25 | 1.25 | 1
S 460 M/ML | 210000 | 80769 | 0.3 | 7850 | 490 | 1.2e-05 | 50200000 | 540 | 530 | 460 | 430 | 1.25 | 1.25 | 1
S 235 W | 210000 | 80769 | 0.3 | 7850 | 490 | 1.2e-05 | 50200000 | 360 | 340 | 235 | 215 | 1.25 | 1.25 | 0.8
S 355 W | 210000 | 80769 | 0.3 | 7850 | 490 | 1.2e-05 | 50200000 | 490 | 490 | 355 | 335 | 1.25 | 1.25 | 0.9
S 235 H | 210000 | 80769 | 0.3 | 7850 | 490 | 1.2e-05 | 50200000 | 360 | 340 | 235 | 215 | 1.25 | 1.25 | 0.8
S 275 H | 210000 | 80769 | 0.3 | 7850 | 490 | 1.2e-05 | 50200000 | 430 | 410 | 275 | 255 | 1.25 | 1.25 | 0.85
S 355 H | 210000 | 80769 | 0.3 | 7850 | 490 | 1.2e-05 | 50200000 | 510 | 490 | 355 | 335 | 1.25 | 1.25 | 0.9
S 275 NH/NLH | 210000 | 80769 | 0.3 | 7850 | 490 | 1.2e-05 | 50200000 | 370 | 370 | 275 | 255 | 1.25 | 1.25 | 0.85
S 355 NH/NLH | 210000 | 80769 | 0.3 | 7850 | 490 | 1.2e-05 | 50200000 | 470 | 470 | 355 | 335 | 1.25 | 1.25 | 0.9
S 420 NH/NLH | 210000 | 80769 | 0.3 | 7850 | 490 | 1.2e-05 | 50200000 | 540 | 520 | 420 | 390 | 1.25 | 1.25 | 1
S 460 NH/NLH | 210000 | 80769 | 0.3 | 7850 | 490 | 1.2e-05 | 50200000 | 550 | 550 | 460 | 430 | 1.25 | 1.25 | 1
S 275 MH/MLH | 210000 | 80769 | 0.3 | 7850 | 490 | 1.2e-05 | 50200000 | 360 | 360 | 275 | 275 | 1.25 | 1.25 | 0.85
S 355 MH/MLH | 210000 | 80769 | 0.3 | 7850 | 490 | 1.2e-05 | 50200000 | 470 | 470 | 355 | 355 | 1.25 | 1.25 | 0.9
S 420 MH/MLH | 210000 | 80769 | 0.3 | 7850 | 490 | 1.2e-05 | 50200000 | 500 | 500 | 420 | 420 | 1.25 | 1.25 | 1
S 460 MH/MLH | 210000 | 80769 | 0.3 | 7850 | 490 | 1.2e-05 | 50200000 | 530 | 530 | 460 | 460 | 1.25 | 1.25 | 1
S 460 Q/QL/QL1 | 210000 | 80769 | 0.3 | 7850 | 490 | 1.2e-05 | 50200000 | 570 | 550 | 460 | 440 | 1.25 | 1.25 | 1